## расчет характеристик
Пример работы с макросами Unifloc VBA
Расчет параметров работы струйного аппарата | [21 empty] | q gas from annules =100 ст.м3/сут
Физико - химические свойства флюида PVT
| Параметры активного потока |  |  | Параметры перекачиваемого потока |  |  | Параметры струйного аппарата
| gamma_gas | 0.6 |  | gamma_gas | 0.6 |  | d_nozzle | 3 |  | 1.75 | [5 empty] | Разные точечные расчеты
| gamma_oil | 0.86 |  | gamma_oil | 0.86 |  | d_throat | 5.25
| gamma_wat | 1.1 |  | gamma_wat | 1.1 |  | pact | 100
| rsb_m3m3 | 120 |  | rsb_m3m3 | 120 |  | pout | 30 | [7 empty] | q | 76.8491
| pb_atma | 130 |  | pb_atma | 130 |  | psuct | 40 | [7 empty] | pout | 64.5744 | {"gamma_gas":0.6,"gamma_oil":0.86,"gamma_wat":1.1,"rsb_m3m3":120,"pb_atma":107.533,"t_res_C":80,"bob_m3m3":1.2,"muob_cP":0.6,"PVT_corr_set":0,"q_liq_sm3day":34.621,"fw_perc":0,"rp_m3m3":130,"q_gas_free_sm3day":100} | 100 | 40 | 64.5744 | 0.059573 | 0.046947 | 0.40957 | 0.69369 | 0.041325
| t_res_C | 80 |  | t_res_C | 80 |  | t | 30 | [7 empty] | p_in | 2.4814 | {"gamma_gas":0.6,"gamma_oil":0.86,"gamma_wat":1.1,"rsb_m3m3":120,"pb_atma":107.533,"t_res_C":80,"bob_m3m3":1.2,"muob_cP":0.6,"PVT_corr_set":0,"q_liq_sm3day":30.1,"fw_perc":0,"rp_m3m3":130,"q_gas_free_sm3day":100} | 90.4011 | 2.4814 | 30 | 1.088 | 0.313 | 0.4556 | 0.49568
| bob_m3m3 | 1.2 |  | bob_m3m3 | 1.2 |  | qtype | 1 | [8 empty] | 2.4749 | {"gamma_gas":0.6,"gamma_oil":0.86,"gamma_wat":1.1,"rsb_m3m3":120,"pb_atma":107.533,"t_res_C":80,"bob_m3m3":1.2,"muob_cP":0.6,"PVT_corr_set":0,"q_liq_sm3day":30.1,"fw_perc":0,"rp_m3m3":130,"q_gas_free_sm3day":100} | 90.4021 | 2.4749 | 30 | 1.0909 | 0.31304 | 0.4557 | 0.4971
| muob_cP | 0.6 |  | muob_cP | 0.6
| pvt_corr_set | 0 |  | pvt_corr_set | 0 |  | kn | 0.03
| PVT | {"gamma_gas":0.6,"gamma_oil":0.86,"gamma_wat":1.1,"rsb_m3m3":120,"pb_atma":130,"t_res_C":80,"bob_m3m3":1.2,"muob_cP":0.6,"PVT_corr_set":0} |  | PVT | {"gamma_gas":0.6,"gamma_oil":0.86,"gamma_wat":1.1,"rsb_m3m3":120,"pb_atma":130,"t_res_C":80,"bob_m3m3":1.2,"muob_cP":0.6,"PVT_corr_set":0} |  | ktd | 0.2
| q_liq_sm3day | 30 |  | q_liq_sm3day | 0 |  | kchoke | 0.9
| fw_perc | 0 |  | fw_perc | 0
| rp_m3m3 | 130 |  | rp_m3m3 | 130
| q_gas_free_sm3day | 0 |  | q_gas_free_sm3day | 100
| feed | {"gamma_gas":0.6,"gamma_oil":0.86,"gamma_wat":1.1,"rsb_m3m3":120,"pb_atma":130,"t_res_C":80,"bob_m3m3":1.2,"muob_cP":0.6,"PVT_corr_set":0,"q_liq_sm3day":30,"fw_perc":0,"rp_m3m3":130} |  | feed | {"gamma_gas":0.6,"gamma_oil":0.86,"gamma_wat":1.1,"rsb_m3m3":120,"pb_atma":130,"t_res_C":80,"bob_m3m3":1.2,"muob_cP":0.6,"PVT_corr_set":0,"q_liq_sm3day":0,"fw_perc":0,"rp_m3m3":130,"q_gas_free_sm3day":100}
[13 empty] | show_array | 1 | {"show_array":1}
1. Расчет давления на выкиде для фиксированных параметров активного потока
| Qmax in | 40
| q list | [1,2.95,4.9,6.85,8.8,10.75,12.7,14.65,16.6,18.55,20.5,22.45,24.4,26.35,28.3,30.25,32.2,34.15,36.1,38.05,40]
|  |  | model pipesim |  | .p_act_atma, .p_in_atma, .p_out_atma, .u_d, .dpd_out, .rd_out, .efficiency | [9 empty] | 2.4814
| qliq | feed in | pout | feed out | p_act | p_in | p_out | u_d | u_d_av | dpd | rd | eff | qliq act | [7 empty] | p_act | p_in | p_out | u_d | dpd | rd | eff
| 1 | {"gamma_gas":0.6,"gamma_oil":0.86,"gamma_wat":1.1,"rsb_m3m3":120,"pb_atma":130,"t_res_C":80,"bob_m3m3":1.2,"muob_cP":0.6,"PVT_corr_set":0,"q_liq_sm3day":1,"fw_perc":0,"rp_m3m3":130,"q_gas_free_sm3day":100} | 70.1738 | {"gamma_gas":0.6,"gamma_oil":0.86,"gamma_wat":1.1,"rsb_m3m3":120,"pb_atma":107.533,"t_res_C":80,"bob_m3m3":1.2,"muob_cP":0.6,"PVT_corr_set":0,"q_liq_sm3day":39.836,"fw_perc":0,"rp_m3m3":130,"q_gas_free_sm3day":100} | 100 | 40 | 70.1738 | 0.11059 | 0.087602 | 0.5029 | 1.0117 | 0.11188 | 39.836 |  | 2.95 |  |  | {"gamma_gas":0.6,"gamma_oil":0.86,"gamma_wat":1.1,"rsb_m3m3":120,"pb_atma":130,"t_res_C":80,"bob_m3m3":1.2,"muob_cP":0.6,"PVT_corr_set":0,"q_liq_sm3day":2.95,"fw_perc":0,"rp_m3m3":130} | 30 | {"gamma_gas":0.6,"gamma_oil":0.86,"gamma_wat":1.1,"rsb_m3m3":120,"pb_atma":107.533,"t_res_C":80,"bob_m3m3":1.2,"muob_cP":0.6,"PVT_corr_set":0,"q_liq_sm3day":3.05,"fw_perc":0,"rp_m3m3":130,"q_gas_free_sm3day":100} | 30 | 30 | 30 | 0.28301 | 0 | 0 | 0
| 2.95 | {"gamma_gas":0.6,"gamma_oil":0.86,"gamma_wat":1.1,"rsb_m3m3":120,"pb_atma":130,"t_res_C":80,"bob_m3m3":1.2,"muob_cP":0.6,"PVT_corr_set":0,"q_liq_sm3day":2.95,"fw_perc":0,"rp_m3m3":130,"q_gas_free_sm3day":100} | 69.411 | {"gamma_gas":0.6,"gamma_oil":0.86,"gamma_wat":1.1,"rsb_m3m3":120,"pb_atma":107.533,"t_res_C":80,"bob_m3m3":1.2,"muob_cP":0.6,"PVT_corr_set":0,"q_liq_sm3day":41.786,"fw_perc":0,"rp_m3m3":130,"q_gas_free_sm3day":100} | 100 | 40 | 69.411 | 0.23546 | 0.19157 | 0.49018 | 0.96149 | 0.22639 | 41.786 |  | 4.9 |  |  | {"gamma_gas":0.6,"gamma_oil":0.86,"gamma_wat":1.1,"rsb_m3m3":120,"pb_atma":130,"t_res_C":80,"bob_m3m3":1.2,"muob_cP":0.6,"PVT_corr_set":0,"q_liq_sm3day":4.9,"fw_perc":0,"rp_m3m3":130} | 30 | {"gamma_gas":0.6,"gamma_oil":0.86,"gamma_wat":1.1,"rsb_m3m3":120,"pb_atma":107.533,"t_res_C":80,"bob_m3m3":1.2,"muob_cP":0.6,"PVT_corr_set":0,"q_liq_sm3day":5,"fw_perc":0,"rp_m3m3":130,"q_gas_free_sm3day":100} | 30 | 30 | 30 | 0.17038 | 0 | 0 | 0
| 4.9 | {"gamma_gas":0.6,"gamma_oil":0.86,"gamma_wat":1.1,"rsb_m3m3":120,"pb_atma":130,"t_res_C":80,"bob_m3m3":1.2,"muob_cP":0.6,"PVT_corr_set":0,"q_liq_sm3day":4.9,"fw_perc":0,"rp_m3m3":130,"q_gas_free_sm3day":100} | 68.6346 | {"gamma_gas":0.6,"gamma_oil":0.86,"gamma_wat":1.1,"rsb_m3m3":120,"pb_atma":107.533,"t_res_C":80,"bob_m3m3":1.2,"muob_cP":0.6,"PVT_corr_set":0,"q_liq_sm3day":43.736,"fw_perc":0,"rp_m3m3":130,"q_gas_free_sm3day":100} | 100 | 40 | 68.6346 | 0.36033 | 0.29633 | 0.47724 | 0.91294 | 0.32896 | 43.736 |  | 6.85 |  |  | {"gamma_gas":0.6,"gamma_oil":0.86,"gamma_wat":1.1,"rsb_m3m3":120,"pb_atma":130,"t_res_C":80,"bob_m3m3":1.2,"muob_cP":0.6,"PVT_corr_set":0,"q_liq_sm3day":6.85,"fw_perc":0,"rp_m3m3":130} | 29.0831 | {"gamma_gas":0.6,"gamma_oil":0.86,"gamma_wat":1.1,"rsb_m3m3":120,"pb_atma":107.533,"t_res_C":80,"bob_m3m3":1.2,"muob_cP":0.6,"PVT_corr_set":0,"q_liq_sm3day":6.95,"fw_perc":0,"rp_m3m3":130,"q_gas_free_sm3day":100} | 31.8452 | 29.0831 | 30 | 0.13401 | 0.33195 | 0.4969 | 0.066591
| 6.85 | {"gamma_gas":0.6,"gamma_oil":0.86,"gamma_wat":1.1,"rsb_m3m3":120,"pb_atma":130,"t_res_C":80,"bob_m3m3":1.2,"muob_cP":0.6,"PVT_corr_set":0,"q_liq_sm3day":6.85,"fw_perc":0,"rp_m3m3":130,"q_gas_free_sm3day":100} | 67.8446 | {"gamma_gas":0.6,"gamma_oil":0.86,"gamma_wat":1.1,"rsb_m3m3":120,"pb_atma":107.533,"t_res_C":80,"bob_m3m3":1.2,"muob_cP":0.6,"PVT_corr_set":0,"q_liq_sm3day":45.686,"fw_perc":0,"rp_m3m3":130,"q_gas_free_sm3day":100} | 100 | 40 | 67.8446 | 0.4852 | 0.40194 | 0.46408 | 0.86594 | 0.42015 | 45.686 |  | 8.8 |  |  | {"gamma_gas":0.6,"gamma_oil":0.86,"gamma_wat":1.1,"rsb_m3m3":120,"pb_atma":130,"t_res_C":80,"bob_m3m3":1.2,"muob_cP":0.6,"PVT_corr_set":0,"q_liq_sm3day":8.8,"fw_perc":0,"rp_m3m3":130} | 27.6537 | {"gamma_gas":0.6,"gamma_oil":0.86,"gamma_wat":1.1,"rsb_m3m3":120,"pb_atma":107.533,"t_res_C":80,"bob_m3m3":1.2,"muob_cP":0.6,"PVT_corr_set":0,"q_liq_sm3day":8.9,"fw_perc":0,"rp_m3m3":130,"q_gas_free_sm3day":100} | 33.5477 | 27.6537 | 30 | 0.11616 | 0.39808 | 0.66136 | 0.076821
| 8.8 | {"gamma_gas":0.6,"gamma_oil":0.86,"gamma_wat":1.1,"rsb_m3m3":120,"pb_atma":130,"t_res_C":80,"bob_m3m3":1.2,"muob_cP":0.6,"PVT_corr_set":0,"q_liq_sm3day":8.8,"fw_perc":0,"rp_m3m3":130,"q_gas_free_sm3day":100} | 67.0409 | {"gamma_gas":0.6,"gamma_oil":0.86,"gamma_wat":1.1,"rsb_m3m3":120,"pb_atma":107.533,"t_res_C":80,"bob_m3m3":1.2,"muob_cP":0.6,"PVT_corr_set":0,"q_liq_sm3day":47.636,"fw_perc":0,"rp_m3m3":130,"q_gas_free_sm3day":100} | 100 | 40 | 67.0409 | 0.61007 | 0.50842 | 0.45068 | 0.82044 | 0.50053 | 47.636 |  | 10.75 |  |  | {"gamma_gas":0.6,"gamma_oil":0.86,"gamma_wat":1.1,"rsb_m3m3":120,"pb_atma":130,"t_res_C":80,"bob_m3m3":1.2,"muob_cP":0.6,"PVT_corr_set":0,"q_liq_sm3day":10.75,"fw_perc":0,"rp_m3m3":130} | 23.5874 | {"gamma_gas":0.6,"gamma_oil":0.86,"gamma_wat":1.1,"rsb_m3m3":120,"pb_atma":107.533,"t_res_C":80,"bob_m3m3":1.2,"muob_cP":0.6,"PVT_corr_set":0,"q_liq_sm3day":10.85,"fw_perc":0,"rp_m3m3":130,"q_gas_free_sm3day":100} | 39.3402 | 23.5874 | 30 | 0.13272 | 0.40708 | 0.68656 | 0.091121
| 10.75 | {"gamma_gas":0.6,"gamma_oil":0.86,"gamma_wat":1.1,"rsb_m3m3":120,"pb_atma":130,"t_res_C":80,"bob_m3m3":1.2,"muob_cP":0.6,"PVT_corr_set":0,"q_liq_sm3day":10.75,"fw_perc":0,"rp_m3m3":130,"q_gas_free_sm3day":100} | 66.2236 | {"gamma_gas":0.6,"gamma_oil":0.86,"gamma_wat":1.1,"rsb_m3m3":120,"pb_atma":107.533,"t_res_C":80,"bob_m3m3":1.2,"muob_cP":0.6,"PVT_corr_set":0,"q_liq_sm3day":49.586,"fw_perc":0,"rp_m3m3":130,"q_gas_free_sm3day":100} | 100 | 40 | 66.2236 | 0.73495 | 0.61584 | 0.43706 | 0.77639 | 0.5706 | 49.586 |  | 12.7 |  |  | {"gamma_gas":0.6,"gamma_oil":0.86,"gamma_wat":1.1,"rsb_m3m3":120,"pb_atma":130,"t_res_C":80,"bob_m3m3":1.2,"muob_cP":0.6,"PVT_corr_set":0,"q_liq_sm3day":12.7,"fw_perc":0,"rp_m3m3":130} | 19.3301 | {"gamma_gas":0.6,"gamma_oil":0.86,"gamma_wat":1.1,"rsb_m3m3":120,"pb_atma":107.533,"t_res_C":80,"bob_m3m3":1.2,"muob_cP":0.6,"PVT_corr_set":0,"q_liq_sm3day":12.8,"fw_perc":0,"rp_m3m3":130,"q_gas_free_sm3day":100} | 45.4843 | 19.3301 | 30 | 0.1609 | 0.40796 | 0.68908 | 0.11087
| 12.7 | {"gamma_gas":0.6,"gamma_oil":0.86,"gamma_wat":1.1,"rsb_m3m3":120,"pb_atma":130,"t_res_C":80,"bob_m3m3":1.2,"muob_cP":0.6,"PVT_corr_set":0,"q_liq_sm3day":12.7,"fw_perc":0,"rp_m3m3":130,"q_gas_free_sm3day":100} | 65.3927 | {"gamma_gas":0.6,"gamma_oil":0.86,"gamma_wat":1.1,"rsb_m3m3":120,"pb_atma":107.533,"t_res_C":80,"bob_m3m3":1.2,"muob_cP":0.6,"PVT_corr_set":0,"q_liq_sm3day":51.536,"fw_perc":0,"rp_m3m3":130,"q_gas_free_sm3day":100} | 100 | 40 | 65.3927 | 0.85982 | 0.72422 | 0.42321 | 0.73374 | 0.63088 | 51.536 |  | 14.65 |  |  | {"gamma_gas":0.6,"gamma_oil":0.86,"gamma_wat":1.1,"rsb_m3m3":120,"pb_atma":130,"t_res_C":80,"bob_m3m3":1.2,"muob_cP":0.6,"PVT_corr_set":0,"q_liq_sm3day":14.65,"fw_perc":0,"rp_m3m3":130} | 15.2345 | {"gamma_gas":0.6,"gamma_oil":0.86,"gamma_wat":1.1,"rsb_m3m3":120,"pb_atma":107.533,"t_res_C":80,"bob_m3m3":1.2,"muob_cP":0.6,"PVT_corr_set":0,"q_liq_sm3day":14.75,"fw_perc":0,"rp_m3m3":130,"q_gas_free_sm3day":100} | 51.3642 | 15.2345 | 30 | 0.20252 | 0.40868 | 0.69113 | 0.13997
| 14.65 | {"gamma_gas":0.6,"gamma_oil":0.86,"gamma_wat":1.1,"rsb_m3m3":120,"pb_atma":130,"t_res_C":80,"bob_m3m3":1.2,"muob_cP":0.6,"PVT_corr_set":0,"q_liq_sm3day":14.65,"fw_perc":0,"rp_m3m3":130,"q_gas_free_sm3day":100} | 64.5481 | {"gamma_gas":0.6,"gamma_oil":0.86,"gamma_wat":1.1,"rsb_m3m3":120,"pb_atma":107.533,"t_res_C":80,"bob_m3m3":1.2,"muob_cP":0.6,"PVT_corr_set":0,"q_liq_sm3day":53.486,"fw_perc":0,"rp_m3m3":130,"q_gas_free_sm3day":100} | 100 | 40 | 64.5481 | 0.98469 | 0.83363 | 0.40914 | 0.69243 | 0.68183 | 53.486 |  | 16.6 |  |  | {"gamma_gas":0.6,"gamma_oil":0.86,"gamma_wat":1.1,"rsb_m3m3":120,"pb_atma":130,"t_res_C":80,"bob_m3m3":1.2,"muob_cP":0.6,"PVT_corr_set":0,"q_liq_sm3day":16.6,"fw_perc":0,"rp_m3m3":130} | 11.2908 | {"gamma_gas":0.6,"gamma_oil":0.86,"gamma_wat":1.1,"rsb_m3m3":120,"pb_atma":107.533,"t_res_C":80,"bob_m3m3":1.2,"muob_cP":0.6,"PVT_corr_set":0,"q_liq_sm3day":16.7,"fw_perc":0,"rp_m3m3":130,"q_gas_free_sm3day":100} | 56.9999 | 11.2908 | 30 | 0.27063 | 0.40931 | 0.69294 | 0.18753
| 16.6 | {"gamma_gas":0.6,"gamma_oil":0.86,"gamma_wat":1.1,"rsb_m3m3":120,"pb_atma":130,"t_res_C":80,"bob_m3m3":1.2,"muob_cP":0.6,"PVT_corr_set":0,"q_liq_sm3day":16.6,"fw_perc":0,"rp_m3m3":130,"q_gas_free_sm3day":100} | 63.6899 | {"gamma_gas":0.6,"gamma_oil":0.86,"gamma_wat":1.1,"rsb_m3m3":120,"pb_atma":107.533,"t_res_C":80,"bob_m3m3":1.2,"muob_cP":0.6,"PVT_corr_set":0,"q_liq_sm3day":55.436,"fw_perc":0,"rp_m3m3":130,"q_gas_free_sm3day":100} | 100 | 40 | 63.6899 | 1.1096 | 0.94411 | 0.39483 | 0.65243 | 0.72392 | 55.436 |  | 18.55 |  |  | {"gamma_gas":0.6,"gamma_oil":0.86,"gamma_wat":1.1,"rsb_m3m3":120,"pb_atma":130,"t_res_C":80,"bob_m3m3":1.2,"muob_cP":0.6,"PVT_corr_set":0,"q_liq_sm3day":18.55,"fw_perc":0,"rp_m3m3":130} | 7.5007 | {"gamma_gas":0.6,"gamma_oil":0.86,"gamma_wat":1.1,"rsb_m3m3":120,"pb_atma":107.533,"t_res_C":80,"bob_m3m3":1.2,"muob_cP":0.6,"PVT_corr_set":0,"q_liq_sm3day":18.65,"fw_perc":0,"rp_m3m3":130,"q_gas_free_sm3day":100} | 62.4157 | 7.5007 | 30 | 0.40286 | 0.40971 | 0.69409 | 0.27962
| 18.55 | {"gamma_gas":0.6,"gamma_oil":0.86,"gamma_wat":1.1,"rsb_m3m3":120,"pb_atma":130,"t_res_C":80,"bob_m3m3":1.2,"muob_cP":0.6,"PVT_corr_set":0,"q_liq_sm3day":18.55,"fw_perc":0,"rp_m3m3":130,"q_gas_free_sm3day":100} | 40 | {"gamma_gas":0.6,"gamma_oil":0.86,"gamma_wat":1.1,"rsb_m3m3":120,"pb_atma":107.533,"t_res_C":80,"bob_m3m3":1.2,"muob_cP":0.6,"PVT_corr_set":0,"q_liq_sm3day":57.386,"fw_perc":0,"rp_m3m3":130,"q_gas_free_sm3day":100} | 100 | 40 | 40 | 1.2344 | 1.2344 | 0 | 0 | 0 | 57.386 |  | 20.5 |  |  | {"gamma_gas":0.6,"gamma_oil":0.86,"gamma_wat":1.1,"rsb_m3m3":120,"pb_atma":130,"t_res_C":80,"bob_m3m3":1.2,"muob_cP":0.6,"PVT_corr_set":0,"q_liq_sm3day":20.5,"fw_perc":0,"rp_m3m3":130} | 3.8357 | {"gamma_gas":0.6,"gamma_oil":0.86,"gamma_wat":1.1,"rsb_m3m3":120,"pb_atma":107.533,"t_res_C":80,"bob_m3m3":1.2,"muob_cP":0.6,"PVT_corr_set":0,"q_liq_sm3day":20.6,"fw_perc":0,"rp_m3m3":130,"q_gas_free_sm3day":100} | 67.6118 | 3.8357 | 30 | 0.77772 | 0.41025 | 0.69564 | 0.54102
| 20.5 | {"gamma_gas":0.6,"gamma_oil":0.86,"gamma_wat":1.1,"rsb_m3m3":120,"pb_atma":130,"t_res_C":80,"bob_m3m3":1.2,"muob_cP":0.6,"PVT_corr_set":0,"q_liq_sm3day":20.5,"fw_perc":0,"rp_m3m3":130,"q_gas_free_sm3day":100} | 40 | {"gamma_gas":0.6,"gamma_oil":0.86,"gamma_wat":1.1,"rsb_m3m3":120,"pb_atma":107.533,"t_res_C":80,"bob_m3m3":1.2,"muob_cP":0.6,"PVT_corr_set":0,"q_liq_sm3day":59.336,"fw_perc":0,"rp_m3m3":130,"q_gas_free_sm3day":100} | 100 | 40 | 40 | 1.3593 | 1.3593 | 0 | 0 | 0 | 59.336 |  | 22.45 |  |  | {"gamma_gas":0.6,"gamma_oil":0.86,"gamma_wat":1.1,"rsb_m3m3":120,"pb_atma":130,"t_res_C":80,"bob_m3m3":1.2,"muob_cP":0.6,"PVT_corr_set":0,"q_liq_sm3day":22.45,"fw_perc":0,"rp_m3m3":130} | 2.8718 | {"gamma_gas":0.6,"gamma_oil":0.86,"gamma_wat":1.1,"rsb_m3m3":120,"pb_atma":107.533,"t_res_C":80,"bob_m3m3":1.2,"muob_cP":0.6,"PVT_corr_set":0,"q_liq_sm3day":22.55,"fw_perc":0,"rp_m3m3":130,"q_gas_free_sm3day":100} | 72.6202 | 2.8718 | 30 | 1.0201 | 0.38894 | 0.63651 | 0.64933
| 22.45 | {"gamma_gas":0.6,"gamma_oil":0.86,"gamma_wat":1.1,"rsb_m3m3":120,"pb_atma":130,"t_res_C":80,"bob_m3m3":1.2,"muob_cP":0.6,"PVT_corr_set":0,"q_liq_sm3day":22.45,"fw_perc":0,"rp_m3m3":130,"q_gas_free_sm3day":100} | 40 | {"gamma_gas":0.6,"gamma_oil":0.86,"gamma_wat":1.1,"rsb_m3m3":120,"pb_atma":107.533,"t_res_C":80,"bob_m3m3":1.2,"muob_cP":0.6,"PVT_corr_set":0,"q_liq_sm3day":61.286,"fw_perc":0,"rp_m3m3":130,"q_gas_free_sm3day":100} | 100 | 40 | 40 | 1.4842 | 1.4842 | 0 | 0 | 0 | 61.286 |  | 24.4 |  |  | {"gamma_gas":0.6,"gamma_oil":0.86,"gamma_wat":1.1,"rsb_m3m3":120,"pb_atma":130,"t_res_C":80,"bob_m3m3":1.2,"muob_cP":0.6,"PVT_corr_set":0,"q_liq_sm3day":24.4,"fw_perc":0,"rp_m3m3":130} | 2.7381 | {"gamma_gas":0.6,"gamma_oil":0.86,"gamma_wat":1.1,"rsb_m3m3":120,"pb_atma":107.533,"t_res_C":80,"bob_m3m3":1.2,"muob_cP":0.6,"PVT_corr_set":0,"q_liq_sm3day":24.5,"fw_perc":0,"rp_m3m3":130,"q_gas_free_sm3day":100} | 77.4415 | 2.7381 | 30 | 1.0486 | 0.36494 | 0.57464 | 0.60254
| 24.4 | {"gamma_gas":0.6,"gamma_oil":0.86,"gamma_wat":1.1,"rsb_m3m3":120,"pb_atma":130,"t_res_C":80,"bob_m3m3":1.2,"muob_cP":0.6,"PVT_corr_set":0,"q_liq_sm3day":24.4,"fw_perc":0,"rp_m3m3":130,"q_gas_free_sm3day":100} | 40 | {"gamma_gas":0.6,"gamma_oil":0.86,"gamma_wat":1.1,"rsb_m3m3":120,"pb_atma":107.533,"t_res_C":80,"bob_m3m3":1.2,"muob_cP":0.6,"PVT_corr_set":0,"q_liq_sm3day":63.236,"fw_perc":0,"rp_m3m3":130,"q_gas_free_sm3day":100} | 100 | 40 | 40 | 1.609 | 1.609 | 0 | 0 | 0 | 63.236 |  | 26.35 |  |  | {"gamma_gas":0.6,"gamma_oil":0.86,"gamma_wat":1.1,"rsb_m3m3":120,"pb_atma":130,"t_res_C":80,"bob_m3m3":1.2,"muob_cP":0.6,"PVT_corr_set":0,"q_liq_sm3day":26.35,"fw_perc":0,"rp_m3m3":130} | 2.6317 | {"gamma_gas":0.6,"gamma_oil":0.86,"gamma_wat":1.1,"rsb_m3m3":120,"pb_atma":107.533,"t_res_C":80,"bob_m3m3":1.2,"muob_cP":0.6,"PVT_corr_set":0,"q_liq_sm3day":26.45,"fw_perc":0,"rp_m3m3":130,"q_gas_free_sm3day":100} | 82.0927 | 2.6317 | 30 | 1.0683 | 0.34442 | 0.52538 | 0.56125
| 26.35 | {"gamma_gas":0.6,"gamma_oil":0.86,"gamma_wat":1.1,"rsb_m3m3":120,"pb_atma":130,"t_res_C":80,"bob_m3m3":1.2,"muob_cP":0.6,"PVT_corr_set":0,"q_liq_sm3day":26.35,"fw_perc":0,"rp_m3m3":130,"q_gas_free_sm3day":100} | 40 | {"gamma_gas":0.6,"gamma_oil":0.86,"gamma_wat":1.1,"rsb_m3m3":120,"pb_atma":107.533,"t_res_C":80,"bob_m3m3":1.2,"muob_cP":0.6,"PVT_corr_set":0,"q_liq_sm3day":65.186,"fw_perc":0,"rp_m3m3":130,"q_gas_free_sm3day":100} | 100 | 40 | 40 | 1.7339 | 1.7339 | 0 | 0 | 0 | 65.186 |  | 28.3 |  |  | {"gamma_gas":0.6,"gamma_oil":0.86,"gamma_wat":1.1,"rsb_m3m3":120,"pb_atma":130,"t_res_C":80,"bob_m3m3":1.2,"muob_cP":0.6,"PVT_corr_set":0,"q_liq_sm3day":28.3,"fw_perc":0,"rp_m3m3":130} | 2.5449 | {"gamma_gas":0.6,"gamma_oil":0.86,"gamma_wat":1.1,"rsb_m3m3":120,"pb_atma":107.533,"t_res_C":80,"bob_m3m3":1.2,"muob_cP":0.6,"PVT_corr_set":0,"q_liq_sm3day":28.4,"fw_perc":0,"rp_m3m3":130,"q_gas_free_sm3day":100} | 86.5968 | 2.5449 | 30 | 1.0813 | 0.32664 | 0.4851 | 0.52454
| 28.3 | {"gamma_gas":0.6,"gamma_oil":0.86,"gamma_wat":1.1,"rsb_m3m3":120,"pb_atma":130,"t_res_C":80,"bob_m3m3":1.2,"muob_cP":0.6,"PVT_corr_set":0,"q_liq_sm3day":28.3,"fw_perc":0,"rp_m3m3":130,"q_gas_free_sm3day":100} | 40 | {"gamma_gas":0.6,"gamma_oil":0.86,"gamma_wat":1.1,"rsb_m3m3":120,"pb_atma":107.533,"t_res_C":80,"bob_m3m3":1.2,"muob_cP":0.6,"PVT_corr_set":0,"q_liq_sm3day":67.136,"fw_perc":0,"rp_m3m3":130,"q_gas_free_sm3day":100} | 100 | 40 | 40 | 1.8588 | 1.8588 | 0 | 0 | 0 | 67.136 |  | 30.25 |  |  | {"gamma_gas":0.6,"gamma_oil":0.86,"gamma_wat":1.1,"rsb_m3m3":120,"pb_atma":130,"t_res_C":80,"bob_m3m3":1.2,"muob_cP":0.6,"PVT_corr_set":0,"q_liq_sm3day":30.25,"fw_perc":0,"rp_m3m3":130} | 2.4728 | {"gamma_gas":0.6,"gamma_oil":0.86,"gamma_wat":1.1,"rsb_m3m3":120,"pb_atma":107.533,"t_res_C":80,"bob_m3m3":1.2,"muob_cP":0.6,"PVT_corr_set":0,"q_liq_sm3day":30.35,"fw_perc":0,"rp_m3m3":130,"q_gas_free_sm3day":100} | 90.9434 | 2.4728 | 30 | 1.0886 | 0.31114 | 0.45168 | 0.49169
| 30.25 | {"gamma_gas":0.6,"gamma_oil":0.86,"gamma_wat":1.1,"rsb_m3m3":120,"pb_atma":130,"t_res_C":80,"bob_m3m3":1.2,"muob_cP":0.6,"PVT_corr_set":0,"q_liq_sm3day":30.25,"fw_perc":0,"rp_m3m3":130,"q_gas_free_sm3day":100} | 40 | {"gamma_gas":0.6,"gamma_oil":0.86,"gamma_wat":1.1,"rsb_m3m3":120,"pb_atma":107.533,"t_res_C":80,"bob_m3m3":1.2,"muob_cP":0.6,"PVT_corr_set":0,"q_liq_sm3day":69.086,"fw_perc":0,"rp_m3m3":130,"q_gas_free_sm3day":100} | 100 | 40 | 40 | 1.9837 | 1.9837 | 0 | 0 | 0 | 69.086
| 32.2 | {"gamma_gas":0.6,"gamma_oil":0.86,"gamma_wat":1.1,"rsb_m3m3":120,"pb_atma":130,"t_res_C":80,"bob_m3m3":1.2,"muob_cP":0.6,"PVT_corr_set":0,"q_liq_sm3day":32.2,"fw_perc":0,"rp_m3m3":130,"q_gas_free_sm3day":100} | 40 | {"gamma_gas":0.6,"gamma_oil":0.86,"gamma_wat":1.1,"rsb_m3m3":120,"pb_atma":107.533,"t_res_C":80,"bob_m3m3":1.2,"muob_cP":0.6,"PVT_corr_set":0,"q_liq_sm3day":71.036,"fw_perc":0,"rp_m3m3":130,"q_gas_free_sm3day":100} | 100 | 40 | 40 | 2.1085 | 2.1085 | 0 | 0 | 0 | 71.036
| 34.15 | {"gamma_gas":0.6,"gamma_oil":0.86,"gamma_wat":1.1,"rsb_m3m3":120,"pb_atma":130,"t_res_C":80,"bob_m3m3":1.2,"muob_cP":0.6,"PVT_corr_set":0,"q_liq_sm3day":34.15,"fw_perc":0,"rp_m3m3":130,"q_gas_free_sm3day":100} | 40 | {"gamma_gas":0.6,"gamma_oil":0.86,"gamma_wat":1.1,"rsb_m3m3":120,"pb_atma":107.533,"t_res_C":80,"bob_m3m3":1.2,"muob_cP":0.6,"PVT_corr_set":0,"q_liq_sm3day":72.986,"fw_perc":0,"rp_m3m3":130,"q_gas_free_sm3day":100} | 100 | 40 | 40 | 2.2334 | 2.2334 | 0 | 0 | 0 | 72.986
| 36.1 | {"gamma_gas":0.6,"gamma_oil":0.86,"gamma_wat":1.1,"rsb_m3m3":120,"pb_atma":130,"t_res_C":80,"bob_m3m3":1.2,"muob_cP":0.6,"PVT_corr_set":0,"q_liq_sm3day":36.1,"fw_perc":0,"rp_m3m3":130,"q_gas_free_sm3day":100} | 40 | {"gamma_gas":0.6,"gamma_oil":0.86,"gamma_wat":1.1,"rsb_m3m3":120,"pb_atma":107.533,"t_res_C":80,"bob_m3m3":1.2,"muob_cP":0.6,"PVT_corr_set":0,"q_liq_sm3day":74.936,"fw_perc":0,"rp_m3m3":130,"q_gas_free_sm3day":100} | 100 | 40 | 40 | 2.3583 | 2.3583 | 0 | 0 | 0 | 74.936
| 38.05 | {"gamma_gas":0.6,"gamma_oil":0.86,"gamma_wat":1.1,"rsb_m3m3":120,"pb_atma":130,"t_res_C":80,"bob_m3m3":1.2,"muob_cP":0.6,"PVT_corr_set":0,"q_liq_sm3day":38.05,"fw_perc":0,"rp_m3m3":130,"q_gas_free_sm3day":100} | 40 | {"gamma_gas":0.6,"gamma_oil":0.86,"gamma_wat":1.1,"rsb_m3m3":120,"pb_atma":107.533,"t_res_C":80,"bob_m3m3":1.2,"muob_cP":0.6,"PVT_corr_set":0,"q_liq_sm3day":76.886,"fw_perc":0,"rp_m3m3":130,"q_gas_free_sm3day":100} | 100 | 40 | 40 | 2.4831 | 2.4831 | 0 | 0 | 0 | 76.886
| 40 | {"gamma_gas":0.6,"gamma_oil":0.86,"gamma_wat":1.1,"rsb_m3m3":120,"pb_atma":130,"t_res_C":80,"bob_m3m3":1.2,"muob_cP":0.6,"PVT_corr_set":0,"q_liq_sm3day":40,"fw_perc":0,"rp_m3m3":130,"q_gas_free_sm3day":100} | 40 | {"gamma_gas":0.6,"gamma_oil":0.86,"gamma_wat":1.1,"rsb_m3m3":120,"pb_atma":107.533,"t_res_C":80,"bob_m3m3":1.2,"muob_cP":0.6,"PVT_corr_set":0,"q_liq_sm3day":78.836,"fw_perc":0,"rp_m3m3":130,"q_gas_free_sm3day":100} | 100 | 40 | 40 | 2.608 | 2.608 | 0 | 0 | 0 | 78.836
|  | model Verbitsky | pout | feed out | p_act | p_in | p_out | u_d | u_d_av | dpd | rd | eff | qliq act
|  |  | 67.4619 | {"gamma_gas":0.6,"gamma_oil":0.86,"gamma_wat":1.1,"rsb_m3m3":120,"pb_atma":107.533,"t_res_C":80,"bob_m3m3":1.2,"muob_cP":0.6,"PVT_corr_set":0,"q_liq_sm3day":39.836,"fw_perc":0,"rp_m3m3":130,"q_gas_free_sm3day":100} | 100 | 40 | 67.4619 | 0.11059 | 0.089061 | 0.4577 | 0.84399 | 0.093334 | 39.836 |  |  |  | 30 | {"gamma_gas":0.6,"gamma_oil":0.86,"gamma_wat":1.1,"rsb_m3m3":120,"pb_atma":107.533,"t_res_C":80,"bob_m3m3":1.2,"muob_cP":0.6,"PVT_corr_set":0,"q_liq_sm3day":3.05,"fw_perc":0,"rp_m3m3":130,"q_gas_free_sm3day":100} | 30 | 30 | 30 | 0.28301 | 0 | 0 | 0
|  |  | 64.8294 | {"gamma_gas":0.6,"gamma_oil":0.86,"gamma_wat":1.1,"rsb_m3m3":120,"pb_atma":107.533,"t_res_C":80,"bob_m3m3":1.2,"muob_cP":0.6,"PVT_corr_set":0,"q_liq_sm3day":41.786,"fw_perc":0,"rp_m3m3":130,"q_gas_free_sm3day":100} | 100 | 40 | 64.8294 | 0.23546 | 0.19653 | 0.41382 | 0.70597 | 0.16623 | 41.786 |  |  |  | 30 | {"gamma_gas":0.6,"gamma_oil":0.86,"gamma_wat":1.1,"rsb_m3m3":120,"pb_atma":107.533,"t_res_C":80,"bob_m3m3":1.2,"muob_cP":0.6,"PVT_corr_set":0,"q_liq_sm3day":5,"fw_perc":0,"rp_m3m3":130,"q_gas_free_sm3day":100} | 30 | 30 | 30 | 0.17038 | 0 | 0 | 0
|  |  | 62.1969 | {"gamma_gas":0.6,"gamma_oil":0.86,"gamma_wat":1.1,"rsb_m3m3":120,"pb_atma":107.533,"t_res_C":80,"bob_m3m3":1.2,"muob_cP":0.6,"PVT_corr_set":0,"q_liq_sm3day":43.736,"fw_perc":0,"rp_m3m3":130,"q_gas_free_sm3day":100} | 100 | 40 | 62.1969 | 0.36033 | 0.30708 | 0.36995 | 0.58717 | 0.21158 | 43.736 |  |  |  | 28.8374 | {"gamma_gas":0.6,"gamma_oil":0.86,"gamma_wat":1.1,"rsb_m3m3":120,"pb_atma":107.533,"t_res_C":80,"bob_m3m3":1.2,"muob_cP":0.6,"PVT_corr_set":0,"q_liq_sm3day":6.95,"fw_perc":0,"rp_m3m3":130,"q_gas_free_sm3day":100} | 31.6368 | 28.8374 | 30 | 0.1343 | 0.4153 | 0.71028 | 0.095393
|  |  | 59.5644 | {"gamma_gas":0.6,"gamma_oil":0.86,"gamma_wat":1.1,"rsb_m3m3":120,"pb_atma":107.533,"t_res_C":80,"bob_m3m3":1.2,"muob_cP":0.6,"PVT_corr_set":0,"q_liq_sm3day":45.686,"fw_perc":0,"rp_m3m3":130,"q_gas_free_sm3day":100} | 100 | 40 | 59.5644 | 0.4852 | 0.42098 | 0.32607 | 0.48384 | 0.23476 | 45.686 |  |  |  | 27.1375 | {"gamma_gas":0.6,"gamma_oil":0.86,"gamma_wat":1.1,"rsb_m3m3":120,"pb_atma":107.533,"t_res_C":80,"bob_m3m3":1.2,"muob_cP":0.6,"PVT_corr_set":0,"q_liq_sm3day":8.9,"fw_perc":0,"rp_m3m3":130,"q_gas_free_sm3day":100} | 33.3157 | 27.1375 | 30 | 0.11764 | 0.46332 | 0.8633 | 0.10156
|  |  | 56.9319 | {"gamma_gas":0.6,"gamma_oil":0.86,"gamma_wat":1.1,"rsb_m3m3":120,"pb_atma":107.533,"t_res_C":80,"bob_m3m3":1.2,"muob_cP":0.6,"PVT_corr_set":0,"q_liq_sm3day":47.636,"fw_perc":0,"rp_m3m3":130,"q_gas_free_sm3day":100} | 100 | 40 | 56.9319 | 0.61007 | 0.53855 | 0.2822 | 0.39314 | 0.23985 | 47.636 |  |  |  | 22.2377 | {"gamma_gas":0.6,"gamma_oil":0.86,"gamma_wat":1.1,"rsb_m3m3":120,"pb_atma":107.533,"t_res_C":80,"bob_m3m3":1.2,"muob_cP":0.6,"PVT_corr_set":0,"q_liq_sm3day":10.85,"fw_perc":0,"rp_m3m3":130,"q_gas_free_sm3day":100} | 39.3421 | 22.2377 | 30 | 0.14116 | 0.45382 | 0.8309 | 0.11729
|  |  | 54.2994 | {"gamma_gas":0.6,"gamma_oil":0.86,"gamma_wat":1.1,"rsb_m3m3":120,"pb_atma":107.533,"t_res_C":80,"bob_m3m3":1.2,"muob_cP":0.6,"PVT_corr_set":0,"q_liq_sm3day":49.586,"fw_perc":0,"rp_m3m3":130,"q_gas_free_sm3day":100} | 100 | 40 | 54.2994 | 0.73495 | 0.66015 | 0.23832 | 0.31289 | 0.22996 | 49.586 |  |  |  | 17.3655 | {"gamma_gas":0.6,"gamma_oil":0.86,"gamma_wat":1.1,"rsb_m3m3":120,"pb_atma":107.533,"t_res_C":80,"bob_m3m3":1.2,"muob_cP":0.6,"PVT_corr_set":0,"q_liq_sm3day":12.8,"fw_perc":0,"rp_m3m3":130,"q_gas_free_sm3day":100} | 45.4869 | 17.3655 | 30 | 0.17979 | 0.44928 | 0.81582 | 0.14667
|  |  | 51.6668 | {"gamma_gas":0.6,"gamma_oil":0.86,"gamma_wat":1.1,"rsb_m3m3":120,"pb_atma":107.533,"t_res_C":80,"bob_m3m3":1.2,"muob_cP":0.6,"PVT_corr_set":0,"q_liq_sm3day":51.536,"fw_perc":0,"rp_m3m3":130,"q_gas_free_sm3day":100} | 100 | 40 | 51.6668 | 0.85982 | 0.78622 | 0.19445 | 0.24138 | 0.20755 | 51.536 |  |  |  | 12.7269 | {"gamma_gas":0.6,"gamma_oil":0.86,"gamma_wat":1.1,"rsb_m3m3":120,"pb_atma":107.533,"t_res_C":80,"bob_m3m3":1.2,"muob_cP":0.6,"PVT_corr_set":0,"q_liq_sm3day":14.75,"fw_perc":0,"rp_m3m3":130,"q_gas_free_sm3day":100} | 51.3643 | 12.7269 | 30 | 0.24353 | 0.44706 | 0.8085 | 0.19689
|  |  | 49.0343 | {"gamma_gas":0.6,"gamma_oil":0.86,"gamma_wat":1.1,"rsb_m3m3":120,"pb_atma":107.533,"t_res_C":80,"bob_m3m3":1.2,"muob_cP":0.6,"PVT_corr_set":0,"q_liq_sm3day":53.486,"fw_perc":0,"rp_m3m3":130,"q_gas_free_sm3day":100} | 100 | 40 | 49.0343 | 0.98469 | 0.91722 | 0.15057 | 0.17726 | 0.17455 | 53.486 |  |  |  | 8.6232 | {"gamma_gas":0.6,"gamma_oil":0.86,"gamma_wat":1.1,"rsb_m3m3":120,"pb_atma":107.533,"t_res_C":80,"bob_m3m3":1.2,"muob_cP":0.6,"PVT_corr_set":0,"q_liq_sm3day":16.7,"fw_perc":0,"rp_m3m3":130,"q_gas_free_sm3day":100} | 57.0026 | 8.6232 | 30 | 0.356 | 0.44186 | 0.79165 | 0.28183
|  |  | 40 | {"gamma_gas":0.6,"gamma_oil":0.86,"gamma_wat":1.1,"rsb_m3m3":120,"pb_atma":107.533,"t_res_C":80,"bob_m3m3":1.2,"muob_cP":0.6,"PVT_corr_set":0,"q_liq_sm3day":55.436,"fw_perc":0,"rp_m3m3":130,"q_gas_free_sm3day":100} | 100 | 40 | 40 | 1.1096 | 1.1096 | 0 | 0 | 0 | 55.436 |  |  |  | 5.4041 | {"gamma_gas":0.6,"gamma_oil":0.86,"gamma_wat":1.1,"rsb_m3m3":120,"pb_atma":107.533,"t_res_C":80,"bob_m3m3":1.2,"muob_cP":0.6,"PVT_corr_set":0,"q_liq_sm3day":18.65,"fw_perc":0,"rp_m3m3":130,"q_gas_free_sm3day":100} | 62.4161 | 5.4041 | 30 | 0.56109 | 0.43142 | 0.75876 | 0.42573
|  |  | 40 | {"gamma_gas":0.6,"gamma_oil":0.86,"gamma_wat":1.1,"rsb_m3m3":120,"pb_atma":107.533,"t_res_C":80,"bob_m3m3":1.2,"muob_cP":0.6,"PVT_corr_set":0,"q_liq_sm3day":57.386,"fw_perc":0,"rp_m3m3":130,"q_gas_free_sm3day":100} | 100 | 40 | 40 | 1.2344 | 1.2344 | 0 | 0 | 0 | 57.386 |  |  |  | 3.3772 | {"gamma_gas":0.6,"gamma_oil":0.86,"gamma_wat":1.1,"rsb_m3m3":120,"pb_atma":107.533,"t_res_C":80,"bob_m3m3":1.2,"muob_cP":0.6,"PVT_corr_set":0,"q_liq_sm3day":20.6,"fw_perc":0,"rp_m3m3":130,"q_gas_free_sm3day":100} | 67.6172 | 3.3772 | 30 | 0.884 | 0.41443 | 0.70773 | 0.62563
|  |  | 40 | {"gamma_gas":0.6,"gamma_oil":0.86,"gamma_wat":1.1,"rsb_m3m3":120,"pb_atma":107.533,"t_res_C":80,"bob_m3m3":1.2,"muob_cP":0.6,"PVT_corr_set":0,"q_liq_sm3day":59.336,"fw_perc":0,"rp_m3m3":130,"q_gas_free_sm3day":100} | 100 | 40 | 40 | 1.3593 | 1.3593 | 0 | 0 | 0 | 59.336 |  |  |  | 2.872 | {"gamma_gas":0.6,"gamma_oil":0.86,"gamma_wat":1.1,"rsb_m3m3":120,"pb_atma":107.533,"t_res_C":80,"bob_m3m3":1.2,"muob_cP":0.6,"PVT_corr_set":0,"q_liq_sm3day":22.55,"fw_perc":0,"rp_m3m3":130,"q_gas_free_sm3day":100} | 72.6145 | 2.872 | 30 | 1.02 | 0.38897 | 0.63659 | 0.64931
|  |  | 40 | {"gamma_gas":0.6,"gamma_oil":0.86,"gamma_wat":1.1,"rsb_m3m3":120,"pb_atma":107.533,"t_res_C":80,"bob_m3m3":1.2,"muob_cP":0.6,"PVT_corr_set":0,"q_liq_sm3day":61.286,"fw_perc":0,"rp_m3m3":130,"q_gas_free_sm3day":100} | 100 | 40 | 40 | 1.4842 | 1.4842 | 0 | 0 | 0 | 61.286 |  |  |  | 2.737 | {"gamma_gas":0.6,"gamma_oil":0.86,"gamma_wat":1.1,"rsb_m3m3":120,"pb_atma":107.533,"t_res_C":80,"bob_m3m3":1.2,"muob_cP":0.6,"PVT_corr_set":0,"q_liq_sm3day":24.5,"fw_perc":0,"rp_m3m3":130,"q_gas_free_sm3day":100} | 77.4427 | 2.737 | 30 | 1.049 | 0.36494 | 0.57465 | 0.6028
|  |  | 40 | {"gamma_gas":0.6,"gamma_oil":0.86,"gamma_wat":1.1,"rsb_m3m3":120,"pb_atma":107.533,"t_res_C":80,"bob_m3m3":1.2,"muob_cP":0.6,"PVT_corr_set":0,"q_liq_sm3day":63.236,"fw_perc":0,"rp_m3m3":130,"q_gas_free_sm3day":100} | 100 | 40 | 40 | 1.609 | 1.609 | 0 | 0 | 0 | 63.236 |  |  |  | 2.6289 | {"gamma_gas":0.6,"gamma_oil":0.86,"gamma_wat":1.1,"rsb_m3m3":120,"pb_atma":107.533,"t_res_C":80,"bob_m3m3":1.2,"muob_cP":0.6,"PVT_corr_set":0,"q_liq_sm3day":26.45,"fw_perc":0,"rp_m3m3":130,"q_gas_free_sm3day":100} | 82.0977 | 2.6289 | 30 | 1.0695 | 0.34443 | 0.52538 | 0.56189
|  |  | 40 | {"gamma_gas":0.6,"gamma_oil":0.86,"gamma_wat":1.1,"rsb_m3m3":120,"pb_atma":107.533,"t_res_C":80,"bob_m3m3":1.2,"muob_cP":0.6,"PVT_corr_set":0,"q_liq_sm3day":65.186,"fw_perc":0,"rp_m3m3":130,"q_gas_free_sm3day":100} | 100 | 40 | 40 | 1.7339 | 1.7339 | 0 | 0 | 0 | 65.186 |  |  |  | 2.5402 | {"gamma_gas":0.6,"gamma_oil":0.86,"gamma_wat":1.1,"rsb_m3m3":120,"pb_atma":107.533,"t_res_C":80,"bob_m3m3":1.2,"muob_cP":0.6,"PVT_corr_set":0,"q_liq_sm3day":28.4,"fw_perc":0,"rp_m3m3":130,"q_gas_free_sm3day":100} | 86.5959 | 2.5402 | 30 | 1.0833 | 0.32669 | 0.48519 | 0.5256
|  |  | 40 | {"gamma_gas":0.6,"gamma_oil":0.86,"gamma_wat":1.1,"rsb_m3m3":120,"pb_atma":107.533,"t_res_C":80,"bob_m3m3":1.2,"muob_cP":0.6,"PVT_corr_set":0,"q_liq_sm3day":67.136,"fw_perc":0,"rp_m3m3":130,"q_gas_free_sm3day":100} | 100 | 40 | 40 | 1.8588 | 1.8588 | 0 | 0 | 0 | 67.136 |  |  |  | 2.4661 | {"gamma_gas":0.6,"gamma_oil":0.86,"gamma_wat":1.1,"rsb_m3m3":120,"pb_atma":107.533,"t_res_C":80,"bob_m3m3":1.2,"muob_cP":0.6,"PVT_corr_set":0,"q_liq_sm3day":30.35,"fw_perc":0,"rp_m3m3":130,"q_gas_free_sm3day":100} | 90.9462 | 2.4661 | 30 | 1.0916 | 0.31119 | 0.45177 | 0.49315
|  |  | 40 | {"gamma_gas":0.6,"gamma_oil":0.86,"gamma_wat":1.1,"rsb_m3m3":120,"pb_atma":107.533,"t_res_C":80,"bob_m3m3":1.2,"muob_cP":0.6,"PVT_corr_set":0,"q_liq_sm3day":69.086,"fw_perc":0,"rp_m3m3":130,"q_gas_free_sm3day":100} | 100 | 40 | 40 | 1.9837 | 1.9837 | 0 | 0 | 0 | 69.086
|  |  | 40 | {"gamma_gas":0.6,"gamma_oil":0.86,"gamma_wat":1.1,"rsb_m3m3":120,"pb_atma":107.533,"t_res_C":80,"bob_m3m3":1.2,"muob_cP":0.6,"PVT_corr_set":0,"q_liq_sm3day":71.036,"fw_perc":0,"rp_m3m3":130,"q_gas_free_sm3day":100} | 100 | 40 | 40 | 2.1085 | 2.1085 | 0 | 0 | 0 | 71.036
|  |  | 40 | {"gamma_gas":0.6,"gamma_oil":0.86,"gamma_wat":1.1,"rsb_m3m3":120,"pb_atma":107.533,"t_res_C":80,"bob_m3m3":1.2,"muob_cP":0.6,"PVT_corr_set":0,"q_liq_sm3day":72.986,"fw_perc":0,"rp_m3m3":130,"q_gas_free_sm3day":100} | 100 | 40 | 40 | 2.2334 | 2.2334 | 0 | 0 | 0 | 72.986
|  |  | 40 | {"gamma_gas":0.6,"gamma_oil":0.86,"gamma_wat":1.1,"rsb_m3m3":120,"pb_atma":107.533,"t_res_C":80,"bob_m3m3":1.2,"muob_cP":0.6,"PVT_corr_set":0,"q_liq_sm3day":74.936,"fw_perc":0,"rp_m3m3":130,"q_gas_free_sm3day":100} | 100 | 40 | 40 | 2.3583 | 2.3583 | 0 | 0 | 0 | 74.936
|  |  | 40 | {"gamma_gas":0.6,"gamma_oil":0.86,"gamma_wat":1.1,"rsb_m3m3":120,"pb_atma":107.533,"t_res_C":80,"bob_m3m3":1.2,"muob_cP":0.6,"PVT_corr_set":0,"q_liq_sm3day":76.886,"fw_perc":0,"rp_m3m3":130,"q_gas_free_sm3day":100} | 100 | 40 | 40 | 2.4831 | 2.4831 | 0 | 0 | 0 | 76.886
|  |  | 40 | {"gamma_gas":0.6,"gamma_oil":0.86,"gamma_wat":1.1,"rsb_m3m3":120,"pb_atma":107.533,"t_res_C":80,"bob_m3m3":1.2,"muob_cP":0.6,"PVT_corr_set":0,"q_liq_sm3day":78.836,"fw_perc":0,"rp_m3m3":130,"q_gas_free_sm3day":100} | 100 | 40 | 40 | 2.608 | 2.608 | 0 | 0 | 0 | 78.836
|  |  | 64.1537 | {"gamma_gas":0.6,"gamma_oil":0.86,"gamma_wat":1.1,"rsb_m3m3":120,"pb_atma":107.533,"t_res_C":80,"bob_m3m3":1.2,"muob_cP":0.6,"PVT_corr_set":0,"q_liq_sm3day":35.521,"fw_perc":0,"rp_m3m3":130,"q_gas_free_sm3day":100} | 100 | 40 | 64.1537 | 0.12441 | 0.10232 | 0.40256 | 0.67381 | 0.083829
| qgas max | 8000
[1,400.95,800.9,1200.85,1600.8,2000.75,2400.7,2800.65,3200.6,3600.55,4000.5,4400.45,4800.4,5200.35,5600.3,6000.25,6400.2,6800.15,7200.1,7600.05,8000]
|  |  | pout | feed out | p_act | p_in | p_out | u_d | u_d_av | dpd | rd | eff | qliq act
| 1 | {"gamma_gas":0.6,"gamma_oil":0.86,"gamma_wat":1.1,"rsb_m3m3":120,"pb_atma":130,"t_res_C":80,"bob_m3m3":1.2,"muob_cP":0.6,"PVT_corr_set":0,"q_liq_sm3day":0,"fw_perc":0,"rp_m3m3":130,"q_gas_free_sm3day":1} | 64.6097 | {"gamma_gas":0.6,"gamma_oil":0.86,"gamma_wat":1.1,"rsb_m3m3":120,"pb_atma":107.533,"t_res_C":80,"bob_m3m3":1.2,"muob_cP":0.6,"PVT_corr_set":0,"q_liq_sm3day":34.621,"fw_perc":0,"rp_m3m3":130,"q_gas_free_sm3day":1} | 100 | 40 | 64.6097 | 0.0077278 | 0.006529 | 0.41016 | 0.69538 | 0.0053738 | 34.621
| 400.95 | {"gamma_gas":0.6,"gamma_oil":0.86,"gamma_wat":1.1,"rsb_m3m3":120,"pb_atma":130,"t_res_C":80,"bob_m3m3":1.2,"muob_cP":0.6,"PVT_corr_set":0,"q_liq_sm3day":0,"fw_perc":0,"rp_m3m3":130,"q_gas_free_sm3day":400.95} | 64.467 | {"gamma_gas":0.6,"gamma_oil":0.86,"gamma_wat":1.1,"rsb_m3m3":120,"pb_atma":107.533,"t_res_C":80,"bob_m3m3":1.2,"muob_cP":0.6,"PVT_corr_set":0,"q_liq_sm3day":34.621,"fw_perc":0,"rp_m3m3":130,"q_gas_free_sm3day":400.95} | 100 | 40 | 64.467 | 0.21718 | 0.16996 | 0.40778 | 0.68857 | 0.14954 | 34.621
| 800.9 | {"gamma_gas":0.6,"gamma_oil":0.86,"gamma_wat":1.1,"rsb_m3m3":120,"pb_atma":130,"t_res_C":80,"bob_m3m3":1.2,"muob_cP":0.6,"PVT_corr_set":0,"q_liq_sm3day":0,"fw_perc":0,"rp_m3m3":130,"q_gas_free_sm3day":800.9} | 64.3237 | {"gamma_gas":0.6,"gamma_oil":0.86,"gamma_wat":1.1,"rsb_m3m3":120,"pb_atma":107.533,"t_res_C":80,"bob_m3m3":1.2,"muob_cP":0.6,"PVT_corr_set":0,"q_liq_sm3day":34.621,"fw_perc":0,"rp_m3m3":130,"q_gas_free_sm3day":800.9} | 100 | 40 | 64.3237 | 0.42662 | 0.33379 | 0.40539 | 0.68179 | 0.29087 | 34.621
| 1200.85 | {"gamma_gas":0.6,"gamma_oil":0.86,"gamma_wat":1.1,"rsb_m3m3":120,"pb_atma":130,"t_res_C":80,"bob_m3m3":1.2,"muob_cP":0.6,"PVT_corr_set":0,"q_liq_sm3day":0,"fw_perc":0,"rp_m3m3":130,"q_gas_free_sm3day":1200.85} | 64.1797 | {"gamma_gas":0.6,"gamma_oil":0.86,"gamma_wat":1.1,"rsb_m3m3":120,"pb_atma":107.533,"t_res_C":80,"bob_m3m3":1.2,"muob_cP":0.6,"PVT_corr_set":0,"q_liq_sm3day":34.621,"fw_perc":0,"rp_m3m3":130,"q_gas_free_sm3day":1200.85} | 100 | 40 | 64.1797 | 0.63607 | 0.49801 | 0.403 | 0.67503 | 0.42937 | 34.621
| 1600.8 | {"gamma_gas":0.6,"gamma_oil":0.86,"gamma_wat":1.1,"rsb_m3m3":120,"pb_atma":130,"t_res_C":80,"bob_m3m3":1.2,"muob_cP":0.6,"PVT_corr_set":0,"q_liq_sm3day":0,"fw_perc":0,"rp_m3m3":130,"q_gas_free_sm3day":1600.8} | 64.0352 | {"gamma_gas":0.6,"gamma_oil":0.86,"gamma_wat":1.1,"rsb_m3m3":120,"pb_atma":107.533,"t_res_C":80,"bob_m3m3":1.2,"muob_cP":0.6,"PVT_corr_set":0,"q_liq_sm3day":34.621,"fw_perc":0,"rp_m3m3":130,"q_gas_free_sm3day":1600.8} | 100 | 40 | 64.0352 | 0.84552 | 0.66263 | 0.40059 | 0.6683 | 0.56506 | 34.621
| 2000.75 | {"gamma_gas":0.6,"gamma_oil":0.86,"gamma_wat":1.1,"rsb_m3m3":120,"pb_atma":130,"t_res_C":80,"bob_m3m3":1.2,"muob_cP":0.6,"PVT_corr_set":0,"q_liq_sm3day":0,"fw_perc":0,"rp_m3m3":130,"q_gas_free_sm3day":2000.75} | 63.89 | {"gamma_gas":0.6,"gamma_oil":0.86,"gamma_wat":1.1,"rsb_m3m3":120,"pb_atma":107.533,"t_res_C":80,"bob_m3m3":1.2,"muob_cP":0.6,"PVT_corr_set":0,"q_liq_sm3day":34.621,"fw_perc":0,"rp_m3m3":130,"q_gas_free_sm3day":2000.75} | 100 | 40 | 63.89 | 1.055 | 0.82766 | 0.39817 | 0.66159 | 0.69796 | 34.621
| 2400.7 | {"gamma_gas":0.6,"gamma_oil":0.86,"gamma_wat":1.1,"rsb_m3m3":120,"pb_atma":130,"t_res_C":80,"bob_m3m3":1.2,"muob_cP":0.6,"PVT_corr_set":0,"q_liq_sm3day":0,"fw_perc":0,"rp_m3m3":130,"q_gas_free_sm3day":2400.7} | 63.7442 | {"gamma_gas":0.6,"gamma_oil":0.86,"gamma_wat":1.1,"rsb_m3m3":120,"pb_atma":107.533,"t_res_C":80,"bob_m3m3":1.2,"muob_cP":0.6,"PVT_corr_set":0,"q_liq_sm3day":34.621,"fw_perc":0,"rp_m3m3":130,"q_gas_free_sm3day":2400.7} | 100 | 40 | 63.7442 | 1.2644 | 0.9931 | 0.39574 | 0.65491 | 0.82808 | 34.621
| 2800.65 | {"gamma_gas":0.6,"gamma_oil":0.86,"gamma_wat":1.1,"rsb_m3m3":120,"pb_atma":130,"t_res_C":80,"bob_m3m3":1.2,"muob_cP":0.6,"PVT_corr_set":0,"q_liq_sm3day":0,"fw_perc":0,"rp_m3m3":130,"q_gas_free_sm3day":2800.65} | 40 | {"gamma_gas":0.6,"gamma_oil":0.86,"gamma_wat":1.1,"rsb_m3m3":120,"pb_atma":107.533,"t_res_C":80,"bob_m3m3":1.2,"muob_cP":0.6,"PVT_corr_set":0,"q_liq_sm3day":34.621,"fw_perc":0,"rp_m3m3":130,"q_gas_free_sm3day":2800.65} | 100 | 40 | 40 | 1.4739 | 1.4739 | 0 | 0 | 0 | 34.621
| 3200.6 | {"gamma_gas":0.6,"gamma_oil":0.86,"gamma_wat":1.1,"rsb_m3m3":120,"pb_atma":130,"t_res_C":80,"bob_m3m3":1.2,"muob_cP":0.6,"PVT_corr_set":0,"q_liq_sm3day":0,"fw_perc":0,"rp_m3m3":130,"q_gas_free_sm3day":3200.6} | 40 | {"gamma_gas":0.6,"gamma_oil":0.86,"gamma_wat":1.1,"rsb_m3m3":120,"pb_atma":107.533,"t_res_C":80,"bob_m3m3":1.2,"muob_cP":0.6,"PVT_corr_set":0,"q_liq_sm3day":34.621,"fw_perc":0,"rp_m3m3":130,"q_gas_free_sm3day":3200.6} | 100 | 40 | 40 | 1.6833 | 1.6833 | 0 | 0 | 0 | 34.621
| 3600.55 | {"gamma_gas":0.6,"gamma_oil":0.86,"gamma_wat":1.1,"rsb_m3m3":120,"pb_atma":130,"t_res_C":80,"bob_m3m3":1.2,"muob_cP":0.6,"PVT_corr_set":0,"q_liq_sm3day":0,"fw_perc":0,"rp_m3m3":130,"q_gas_free_sm3day":3600.55} | 40 | {"gamma_gas":0.6,"gamma_oil":0.86,"gamma_wat":1.1,"rsb_m3m3":120,"pb_atma":107.533,"t_res_C":80,"bob_m3m3":1.2,"muob_cP":0.6,"PVT_corr_set":0,"q_liq_sm3day":34.621,"fw_perc":0,"rp_m3m3":130,"q_gas_free_sm3day":3600.55} | 100 | 40 | 40 | 1.8928 | 1.8928 | 0 | 0 | 0 | 34.621
| 4000.5 | {"gamma_gas":0.6,"gamma_oil":0.86,"gamma_wat":1.1,"rsb_m3m3":120,"pb_atma":130,"t_res_C":80,"bob_m3m3":1.2,"muob_cP":0.6,"PVT_corr_set":0,"q_liq_sm3day":0,"fw_perc":0,"rp_m3m3":130,"q_gas_free_sm3day":4000.5} | 40 | {"gamma_gas":0.6,"gamma_oil":0.86,"gamma_wat":1.1,"rsb_m3m3":120,"pb_atma":107.533,"t_res_C":80,"bob_m3m3":1.2,"muob_cP":0.6,"PVT_corr_set":0,"q_liq_sm3day":34.621,"fw_perc":0,"rp_m3m3":130,"q_gas_free_sm3day":4000.5} | 100 | 40 | 40 | 2.1022 | 2.1022 | 0 | 0 | 0 | 34.621
| 4400.45 | {"gamma_gas":0.6,"gamma_oil":0.86,"gamma_wat":1.1,"rsb_m3m3":120,"pb_atma":130,"t_res_C":80,"bob_m3m3":1.2,"muob_cP":0.6,"PVT_corr_set":0,"q_liq_sm3day":0,"fw_perc":0,"rp_m3m3":130,"q_gas_free_sm3day":4400.45} | 40 | {"gamma_gas":0.6,"gamma_oil":0.86,"gamma_wat":1.1,"rsb_m3m3":120,"pb_atma":107.533,"t_res_C":80,"bob_m3m3":1.2,"muob_cP":0.6,"PVT_corr_set":0,"q_liq_sm3day":34.621,"fw_perc":0,"rp_m3m3":130,"q_gas_free_sm3day":4400.45} | 100 | 40 | 40 | 2.3117 | 2.3117 | 0 | 0 | 0 | 34.621
| 4800.4 | {"gamma_gas":0.6,"gamma_oil":0.86,"gamma_wat":1.1,"rsb_m3m3":120,"pb_atma":130,"t_res_C":80,"bob_m3m3":1.2,"muob_cP":0.6,"PVT_corr_set":0,"q_liq_sm3day":0,"fw_perc":0,"rp_m3m3":130,"q_gas_free_sm3day":4800.4} | 40 | {"gamma_gas":0.6,"gamma_oil":0.86,"gamma_wat":1.1,"rsb_m3m3":120,"pb_atma":107.533,"t_res_C":80,"bob_m3m3":1.2,"muob_cP":0.6,"PVT_corr_set":0,"q_liq_sm3day":34.621,"fw_perc":0,"rp_m3m3":130,"q_gas_free_sm3day":4800.4} | 100 | 40 | 40 | 2.5211 | 2.5211 | 0 | 0 | 0 | 34.621
| 5200.35 | {"gamma_gas":0.6,"gamma_oil":0.86,"gamma_wat":1.1,"rsb_m3m3":120,"pb_atma":130,"t_res_C":80,"bob_m3m3":1.2,"muob_cP":0.6,"PVT_corr_set":0,"q_liq_sm3day":0,"fw_perc":0,"rp_m3m3":130,"q_gas_free_sm3day":5200.35} | 40 | {"gamma_gas":0.6,"gamma_oil":0.86,"gamma_wat":1.1,"rsb_m3m3":120,"pb_atma":107.533,"t_res_C":80,"bob_m3m3":1.2,"muob_cP":0.6,"PVT_corr_set":0,"q_liq_sm3day":34.621,"fw_perc":0,"rp_m3m3":130,"q_gas_free_sm3day":5200.35} | 100 | 40 | 40 | 2.7306 | 2.7306 | 0 | 0 | 0 | 34.621
| 5600.3 | {"gamma_gas":0.6,"gamma_oil":0.86,"gamma_wat":1.1,"rsb_m3m3":120,"pb_atma":130,"t_res_C":80,"bob_m3m3":1.2,"muob_cP":0.6,"PVT_corr_set":0,"q_liq_sm3day":0,"fw_perc":0,"rp_m3m3":130,"q_gas_free_sm3day":5600.3} | 40 | {"gamma_gas":0.6,"gamma_oil":0.86,"gamma_wat":1.1,"rsb_m3m3":120,"pb_atma":107.533,"t_res_C":80,"bob_m3m3":1.2,"muob_cP":0.6,"PVT_corr_set":0,"q_liq_sm3day":34.621,"fw_perc":0,"rp_m3m3":130,"q_gas_free_sm3day":5600.3} | 100 | 40 | 40 | 2.94 | 2.94 | 0 | 0 | 0 | 34.621
| 6000.25 | {"gamma_gas":0.6,"gamma_oil":0.86,"gamma_wat":1.1,"rsb_m3m3":120,"pb_atma":130,"t_res_C":80,"bob_m3m3":1.2,"muob_cP":0.6,"PVT_corr_set":0,"q_liq_sm3day":0,"fw_perc":0,"rp_m3m3":130,"q_gas_free_sm3day":6000.25} | 40 | {"gamma_gas":0.6,"gamma_oil":0.86,"gamma_wat":1.1,"rsb_m3m3":120,"pb_atma":107.533,"t_res_C":80,"bob_m3m3":1.2,"muob_cP":0.6,"PVT_corr_set":0,"q_liq_sm3day":34.621,"fw_perc":0,"rp_m3m3":130,"q_gas_free_sm3day":6000.25} | 100 | 40 | 40 | 3.1494 | 3.1494 | 0 | 0 | 0 | 34.621
| 6400.2 | {"gamma_gas":0.6,"gamma_oil":0.86,"gamma_wat":1.1,"rsb_m3m3":120,"pb_atma":130,"t_res_C":80,"bob_m3m3":1.2,"muob_cP":0.6,"PVT_corr_set":0,"q_liq_sm3day":0,"fw_perc":0,"rp_m3m3":130,"q_gas_free_sm3day":6400.2} | 40 | {"gamma_gas":0.6,"gamma_oil":0.86,"gamma_wat":1.1,"rsb_m3m3":120,"pb_atma":107.533,"t_res_C":80,"bob_m3m3":1.2,"muob_cP":0.6,"PVT_corr_set":0,"q_liq_sm3day":34.621,"fw_perc":0,"rp_m3m3":130,"q_gas_free_sm3day":6400.2} | 100 | 40 | 40 | 3.3589 | 3.3589 | 0 | 0 | 0 | 34.621
| 6800.15 | {"gamma_gas":0.6,"gamma_oil":0.86,"gamma_wat":1.1,"rsb_m3m3":120,"pb_atma":130,"t_res_C":80,"bob_m3m3":1.2,"muob_cP":0.6,"PVT_corr_set":0,"q_liq_sm3day":0,"fw_perc":0,"rp_m3m3":130,"q_gas_free_sm3day":6800.15} | 40 | {"gamma_gas":0.6,"gamma_oil":0.86,"gamma_wat":1.1,"rsb_m3m3":120,"pb_atma":107.533,"t_res_C":80,"bob_m3m3":1.2,"muob_cP":0.6,"PVT_corr_set":0,"q_liq_sm3day":34.621,"fw_perc":0,"rp_m3m3":130,"q_gas_free_sm3day":6800.15} | 100 | 40 | 40 | 3.5683 | 3.5683 | 0 | 0 | 0 | 34.621
| 7200.1 | {"gamma_gas":0.6,"gamma_oil":0.86,"gamma_wat":1.1,"rsb_m3m3":120,"pb_atma":130,"t_res_C":80,"bob_m3m3":1.2,"muob_cP":0.6,"PVT_corr_set":0,"q_liq_sm3day":0,"fw_perc":0,"rp_m3m3":130,"q_gas_free_sm3day":7200.1} | 40 | {"gamma_gas":0.6,"gamma_oil":0.86,"gamma_wat":1.1,"rsb_m3m3":120,"pb_atma":107.533,"t_res_C":80,"bob_m3m3":1.2,"muob_cP":0.6,"PVT_corr_set":0,"q_liq_sm3day":34.621,"fw_perc":0,"rp_m3m3":130,"q_gas_free_sm3day":7200.1} | 100 | 40 | 40 | 3.7778 | 3.7778 | 0 | 0 | 0 | 34.621
| 7600.05 | {"gamma_gas":0.6,"gamma_oil":0.86,"gamma_wat":1.1,"rsb_m3m3":120,"pb_atma":130,"t_res_C":80,"bob_m3m3":1.2,"muob_cP":0.6,"PVT_corr_set":0,"q_liq_sm3day":0,"fw_perc":0,"rp_m3m3":130,"q_gas_free_sm3day":7600.05} | 40 | {"gamma_gas":0.6,"gamma_oil":0.86,"gamma_wat":1.1,"rsb_m3m3":120,"pb_atma":107.533,"t_res_C":80,"bob_m3m3":1.2,"muob_cP":0.6,"PVT_corr_set":0,"q_liq_sm3day":34.621,"fw_perc":0,"rp_m3m3":130,"q_gas_free_sm3day":7600.05} | 100 | 40 | 40 | 3.9872 | 3.9872 | 0 | 0 | 0 | 34.621
| 8000 | {"gamma_gas":0.6,"gamma_oil":0.86,"gamma_wat":1.1,"rsb_m3m3":120,"pb_atma":130,"t_res_C":80,"bob_m3m3":1.2,"muob_cP":0.6,"PVT_corr_set":0,"q_liq_sm3day":0,"fw_perc":0,"rp_m3m3":130,"q_gas_free_sm3day":8000} | 40 | {"gamma_gas":0.6,"gamma_oil":0.86,"gamma_wat":1.1,"rsb_m3m3":120,"pb_atma":107.533,"t_res_C":80,"bob_m3m3":1.2,"muob_cP":0.6,"PVT_corr_set":0,"q_liq_sm3day":34.621,"fw_perc":0,"rp_m3m3":130,"q_gas_free_sm3day":8000} | 100 | 40 | 40 | 4.1967 | 4.1967 | 0 | 0 | 0 | 34.621
|  | model Verbitsky | pout | feed out | p_act | p_in | p_out | u_d | u_d_av | dpd | rd | eff | qliq act
|  |  | 69.6303 | {"gamma_gas":0.6,"gamma_oil":0.86,"gamma_wat":1.1,"rsb_m3m3":120,"pb_atma":107.533,"t_res_C":80,"bob_m3m3":1.2,"muob_cP":0.6,"PVT_corr_set":0,"q_liq_sm3day":34.621,"fw_perc":0,"rp_m3m3":130,"q_gas_free_sm3day":1} | 100 | 40 | 69.6303 | 0.0077278 | 0.0063604 | 0.49384 | 0.97566 | 0.0075397 | 34.621
|  |  | 65.2148 | {"gamma_gas":0.6,"gamma_oil":0.86,"gamma_wat":1.1,"rsb_m3m3":120,"pb_atma":107.533,"t_res_C":80,"bob_m3m3":1.2,"muob_cP":0.6,"PVT_corr_set":0,"q_liq_sm3day":34.621,"fw_perc":0,"rp_m3m3":130,"q_gas_free_sm3day":400.95} | 100 | 40 | 65.2148 | 0.21718 | 0.16892 | 0.42025 | 0.72487 | 0.15742 | 34.621
|  |  | 60.7993 | {"gamma_gas":0.6,"gamma_oil":0.86,"gamma_wat":1.1,"rsb_m3m3":120,"pb_atma":107.533,"t_res_C":80,"bob_m3m3":1.2,"muob_cP":0.6,"PVT_corr_set":0,"q_liq_sm3day":34.621,"fw_perc":0,"rp_m3m3":130,"q_gas_free_sm3day":800.9} | 100 | 40 | 60.7993 | 0.42662 | 0.34397 | 0.34665 | 0.53058 | 0.22636 | 34.621
|  |  | 56.3838 | {"gamma_gas":0.6,"gamma_oil":0.86,"gamma_wat":1.1,"rsb_m3m3":120,"pb_atma":107.533,"t_res_C":80,"bob_m3m3":1.2,"muob_cP":0.6,"PVT_corr_set":0,"q_liq_sm3day":34.621,"fw_perc":0,"rp_m3m3":130,"q_gas_free_sm3day":1200.85} | 100 | 40 | 56.3838 | 0.63607 | 0.5335 | 0.27306 | 0.37563 | 0.23893 | 34.621
|  |  | 51.9682 | {"gamma_gas":0.6,"gamma_oil":0.86,"gamma_wat":1.1,"rsb_m3m3":120,"pb_atma":107.533,"t_res_C":80,"bob_m3m3":1.2,"muob_cP":0.6,"PVT_corr_set":0,"q_liq_sm3day":34.621,"fw_perc":0,"rp_m3m3":130,"q_gas_free_sm3day":1600.8} | 100 | 40 | 51.9682 | 0.84552 | 0.73997 | 0.19947 | 0.24917 | 0.21068 | 34.621
|  |  | 47.5527 | {"gamma_gas":0.6,"gamma_oil":0.86,"gamma_wat":1.1,"rsb_m3m3":120,"pb_atma":107.533,"t_res_C":80,"bob_m3m3":1.2,"muob_cP":0.6,"PVT_corr_set":0,"q_liq_sm3day":34.621,"fw_perc":0,"rp_m3m3":130,"q_gas_free_sm3day":2000.75} | 100 | 40 | 47.5527 | 1.055 | 0.96656 | 0.12588 | 0.14401 | 0.15192 | 34.621
|  |  | 40 | {"gamma_gas":0.6,"gamma_oil":0.86,"gamma_wat":1.1,"rsb_m3m3":120,"pb_atma":107.533,"t_res_C":80,"bob_m3m3":1.2,"muob_cP":0.6,"PVT_corr_set":0,"q_liq_sm3day":34.621,"fw_perc":0,"rp_m3m3":130,"q_gas_free_sm3day":2400.7} | 100 | 40 | 40 | 1.2644 | 1.2644 | 0 | 0 | 0 | 34.621
|  |  | 40 | {"gamma_gas":0.6,"gamma_oil":0.86,"gamma_wat":1.1,"rsb_m3m3":120,"pb_atma":107.533,"t_res_C":80,"bob_m3m3":1.2,"muob_cP":0.6,"PVT_corr_set":0,"q_liq_sm3day":34.621,"fw_perc":0,"rp_m3m3":130,"q_gas_free_sm3day":2800.65} | 100 | 40 | 40 | 1.4739 | 1.4739 | 0 | 0 | 0 | 34.621
|  |  | 40 | {"gamma_gas":0.6,"gamma_oil":0.86,"gamma_wat":1.1,"rsb_m3m3":120,"pb_atma":107.533,"t_res_C":80,"bob_m3m3":1.2,"muob_cP":0.6,"PVT_corr_set":0,"q_liq_sm3day":34.621,"fw_perc":0,"rp_m3m3":130,"q_gas_free_sm3day":3200.6} | 100 | 40 | 40 | 1.6833 | 1.6833 | 0 | 0 | 0 | 34.621
|  |  | 40 | {"gamma_gas":0.6,"gamma_oil":0.86,"gamma_wat":1.1,"rsb_m3m3":120,"pb_atma":107.533,"t_res_C":80,"bob_m3m3":1.2,"muob_cP":0.6,"PVT_corr_set":0,"q_liq_sm3day":34.621,"fw_perc":0,"rp_m3m3":130,"q_gas_free_sm3day":3600.55} | 100 | 40 | 40 | 1.8928 | 1.8928 | 0 | 0 | 0 | 34.621
|  |  | 40 | {"gamma_gas":0.6,"gamma_oil":0.86,"gamma_wat":1.1,"rsb_m3m3":120,"pb_atma":107.533,"t_res_C":80,"bob_m3m3":1.2,"muob_cP":0.6,"PVT_corr_set":0,"q_liq_sm3day":34.621,"fw_perc":0,"rp_m3m3":130,"q_gas_free_sm3day":4000.5} | 100 | 40 | 40 | 2.1022 | 2.1022 | 0 | 0 | 0 | 34.621
|  |  | 40 | {"gamma_gas":0.6,"gamma_oil":0.86,"gamma_wat":1.1,"rsb_m3m3":120,"pb_atma":107.533,"t_res_C":80,"bob_m3m3":1.2,"muob_cP":0.6,"PVT_corr_set":0,"q_liq_sm3day":34.621,"fw_perc":0,"rp_m3m3":130,"q_gas_free_sm3day":4400.45} | 100 | 40 | 40 | 2.3117 | 2.3117 | 0 | 0 | 0 | 34.621
|  |  | 40 | {"gamma_gas":0.6,"gamma_oil":0.86,"gamma_wat":1.1,"rsb_m3m3":120,"pb_atma":107.533,"t_res_C":80,"bob_m3m3":1.2,"muob_cP":0.6,"PVT_corr_set":0,"q_liq_sm3day":34.621,"fw_perc":0,"rp_m3m3":130,"q_gas_free_sm3day":4800.4} | 100 | 40 | 40 | 2.5211 | 2.5211 | 0 | 0 | 0 | 34.621
|  |  | 40 | {"gamma_gas":0.6,"gamma_oil":0.86,"gamma_wat":1.1,"rsb_m3m3":120,"pb_atma":107.533,"t_res_C":80,"bob_m3m3":1.2,"muob_cP":0.6,"PVT_corr_set":0,"q_liq_sm3day":34.621,"fw_perc":0,"rp_m3m3":130,"q_gas_free_sm3day":5200.35} | 100 | 40 | 40 | 2.7306 | 2.7306 | 0 | 0 | 0 | 34.621
|  |  | 40 | {"gamma_gas":0.6,"gamma_oil":0.86,"gamma_wat":1.1,"rsb_m3m3":120,"pb_atma":107.533,"t_res_C":80,"bob_m3m3":1.2,"muob_cP":0.6,"PVT_corr_set":0,"q_liq_sm3day":34.621,"fw_perc":0,"rp_m3m3":130,"q_gas_free_sm3day":5600.3} | 100 | 40 | 40 | 2.94 | 2.94 | 0 | 0 | 0 | 34.621
|  |  | 40 | {"gamma_gas":0.6,"gamma_oil":0.86,"gamma_wat":1.1,"rsb_m3m3":120,"pb_atma":107.533,"t_res_C":80,"bob_m3m3":1.2,"muob_cP":0.6,"PVT_corr_set":0,"q_liq_sm3day":34.621,"fw_perc":0,"rp_m3m3":130,"q_gas_free_sm3day":6000.25} | 100 | 40 | 40 | 3.1494 | 3.1494 | 0 | 0 | 0 | 34.621
|  |  | 40 | {"gamma_gas":0.6,"gamma_oil":0.86,"gamma_wat":1.1,"rsb_m3m3":120,"pb_atma":107.533,"t_res_C":80,"bob_m3m3":1.2,"muob_cP":0.6,"PVT_corr_set":0,"q_liq_sm3day":34.621,"fw_perc":0,"rp_m3m3":130,"q_gas_free_sm3day":6400.2} | 100 | 40 | 40 | 3.3589 | 3.3589 | 0 | 0 | 0 | 34.621
|  |  | 40 | {"gamma_gas":0.6,"gamma_oil":0.86,"gamma_wat":1.1,"rsb_m3m3":120,"pb_atma":107.533,"t_res_C":80,"bob_m3m3":1.2,"muob_cP":0.6,"PVT_corr_set":0,"q_liq_sm3day":34.621,"fw_perc":0,"rp_m3m3":130,"q_gas_free_sm3day":6800.15} | 100 | 40 | 40 | 3.5683 | 3.5683 | 0 | 0 | 0 | 34.621
|  |  | 40 | {"gamma_gas":0.6,"gamma_oil":0.86,"gamma_wat":1.1,"rsb_m3m3":120,"pb_atma":107.533,"t_res_C":80,"bob_m3m3":1.2,"muob_cP":0.6,"PVT_corr_set":0,"q_liq_sm3day":34.621,"fw_perc":0,"rp_m3m3":130,"q_gas_free_sm3day":7200.1} | 100 | 40 | 40 | 3.7778 | 3.7778 | 0 | 0 | 0 | 34.621
|  |  | 40 | {"gamma_gas":0.6,"gamma_oil":0.86,"gamma_wat":1.1,"rsb_m3m3":120,"pb_atma":107.533,"t_res_C":80,"bob_m3m3":1.2,"muob_cP":0.6,"PVT_corr_set":0,"q_liq_sm3day":34.621,"fw_perc":0,"rp_m3m3":130,"q_gas_free_sm3day":7600.05} | 100 | 40 | 40 | 3.9872 | 3.9872 | 0 | 0 | 0 | 34.621
|  |  | 40 | {"gamma_gas":0.6,"gamma_oil":0.86,"gamma_wat":1.1,"rsb_m3m3":120,"pb_atma":107.533,"t_res_C":80,"bob_m3m3":1.2,"muob_cP":0.6,"PVT_corr_set":0,"q_liq_sm3day":34.621,"fw_perc":0,"rp_m3m3":130,"q_gas_free_sm3day":8000} | 100 | 40 | 40 | 4.1967 | 4.1967 | 0 | 0 | 0 | 34.621
фиксировано давление на входе рабочего агента и давление на входе
возможны схемы расчета
1. фиксированы Pact, Pin, Qin ищем Pout, Qact
2. фиксированы Pout, Qin, Qact ищем Pact, Pin

## корректировка модели Вербицкого
|  | 0.05 | 0.9
p вх.отн. | 0.25 |  |  | min d | 2.4948
|  |  |  | dpd min | 0.081737
dpd min corr
d | dpd_cav | dpd max |  | dpd_1 | dpd_2 | dpd_corr
0.1 | 0.44354 | 1.9339 |  | 0.44354 | 0.44354 | 0.44354
0.2 | 0.48095 | 1.7809 |  | 0.48095 | 0.48095 | 0.48095
0.3 | 0.50819 | 1.6401 |  | 0.50819 | 0.50819 | 0.50819
0.4 | 0.52604 | 1.5103 |  | 0.52604 | 0.52604 | 0.52604
0.5 | 0.53526 | 1.3909 |  | 0.53526 | 0.53526 | 0.53526
0.6 | 0.5366 | 1.2809 |  | 0.5366 | 0.5366 | 0.5366
0.7 | 0.53084 | 1.1796 |  | 0.53084 | 0.53084 | 0.53084
0.8 | 0.51873 | 1.0863 |  | 0.51873 | 0.51873 | 0.51873
0.9 | 0.50104 | 1.0003 |  | 0.50104 | 0.50104 | 0.50104
1 | 0.47853 | 0.92121 |  | 0.47853 | 0.47853 | 0.47853
1.1 | 0.45196 | 0.84835 |  | 0.45196 | 0.45196 | 0.45196
1.2 | 0.4221 | 0.78125 |  | 0.4221 | 0.4221 | 0.4221
1.3 | 0.38972 | 0.71945 |  | 0.38972 | 0.38972 | 0.38972
1.4 | 0.35557 | 0.66255 |  | 0.35557 | 0.35557 | 0.35557
1.5 | 0.32042 | 0.61014 |  | 0.32042 | 0.32042 | 0.32042
1.6 | 0.28503 | 0.56188 |  | 0.28503 | 0.28503 | 0.28503
1.7 | 0.25016 | 0.51744 |  | 0.25016 | 0.25016 | 0.25016
1.8 | 0.21658 | 0.47651 |  | 0.21658 | 0.21658 | 0.21658
1.9 | 0.18506 | 0.43882 |  | 0.18506 | 0.18506 | 0.18506
2 | 0.15635 | 0.40411 |  | 0.15635 | 0.15635 | 0.15635
2.1 | 0.13122 | 0.37215 |  | 0.13122 | 0.13122 | 0.13122
2.2 | 0.11043 | 0.34271 |  | 0.11043 | 0.11043 | 0.11043
2.3 | 0.094746 | 0.31561 |  | 0.094746 | 0.094746 | 0.094746
2.4 | 0.08493 | 0.29064 |  | 0.08493 | 0.08493 | 0.08493
2.5 | 0.081747 | 0.26765 |  | 0.081737 | 0.081737 | 0.081737
2.6 | 0.085959 | 0.24648 |  | 0.081737 | 0.081737 | 0.081737
2.7 | 0.098329 | 0.22699 |  | 0.081737 | 0.081737 | 0.081737
2.8 | 0.11962 | 0.20903 |  | 0.081737 | 0.081737 | 0.081737
2.9 | 0.1506 | 0.1925 |  | 0.081737 | 0.081737 | 0.081737
3 | 0.19203 | 0.17727 |  | 0.081737 | 0.081737 | 0.081737
3.1 | 0.24466 | 0.16325 |  | 0.081737 | 0.081737 | 0.081626
3.2 | 0.30928 | 0.15034 |  | 0.081737 | 0.081737 | 0.075169 | dpd =
3.3 | 0.38663 | 0.13845 |  | 0.081737 | 0.081737 | 0.069224
3.4 | 0.47748 | 0.1275 |  | 0.081737 | 0.081737 | 0.063748
3.5 | 0.5826 | 0.11741 |  | 0.081737 | 0.081737 | 0.058706
3.6 | 0.70275 | 0.10813 |  | 0.081737 | 0.081737 | 0.054063
3.7 | 0.83869 | 0.099573 |  | 0.081737 | 0.081737 | 0.049787
оценка корреляций из статьи для разных значений безразмерного перепада давления и относительного давления на входе
аппроксимирующий полином 7 работает только в узкой области где были данные.
для того чтобы расширить его область применимости добавлены корректировки сохраняющие тренды для больших d и рвх.отн. (никаких гарантий, что тренды корректны)
Note on H5: rnt: значение при котором достигается мин рассчитано как ноль производной в вольфрам альфа расчет производной https://www.wolframalpha.com/input?i=%28-0.354+*+x+%2B+1.0562%29+%2B+%280.5089+*x+%5E+3+-+2.3377+*x%5E+2+%2B+3.5781+*+x+-+2.644%29+*+a расчет минимума https://www.wolframalpha.com/input?i=-0.354+%2B+a+%283.5781+-+4.6754+x+%2B+1.5267+x%5E2%29&assumption=%22ClashPrefs%22+-%3E+%7B%22Math%22%7D