## Interp2D
Упражнения по работе с макросами Unifloc VBA |  |  |  |  | версия | 7.31
2D интерполяция пример
AlgLib Spline Functions
See AlgLib User Guide for more details of spline types |  |  | http://www.alglib.net/interpolation/spline3.php
See original macroses from |  |  | https://newtonexcelbach.com/2017/11/28/update-to-al-spline-matrix/
crv_interpolation_2D | 2D Cubic spline interpolation
=crv_interpolation_2D(X values, Y values, Function values, Interpolation XY values, Out, type =1)
Input:
X Values | X values of the data points in a single row range
Y Values | Y values of the data points in a single column ranges
Function values | Function values corresponding to X and Y values
Interpolation XY values | XY values where output is required in a 2 column range
If "Interpolation XY values" is omitted the function returns the cubic coefficients for each segment
Out | Output index: 1 = Y values, 2 = Y values and derivatives
type | Type =1 - cubic interpolation
Output:
Output is a 1, 4 or 20 column array, enter as an array function:
To enter an array function: |  | Enter the function in the top left cell of the output range
Select the entire output range
Press F2
Press Ctrl-shift-enter
| Interpolation points specified |  | Interpolation points omitted
Column 1 | Spline Y values (S(x,y) |  | x(i)
Column 2 } | dS(x,y)/dX |  | y(i)
Column 3 } Out > 1 | dS(x,y)/dY |  | x(i+1)
Column 4 } | d2S(x,y)/dXdY |  | y(i+1)
Columns 5-20 |  |  | b(i) | Coefficients of 4 interpolation cubics
crv_interpolation_2D | 2D Linear spline interpolation
=crv_interpolation_2D(X values, Y values, Function values, Interpolation XY values, , type =0)
Input: as CSpline2DA
Output:
Output is a 1 or 8 column array, enter as an array function:
Example 1; Fit spline to data for density of air under varying temperature and pressure
Density of air in T/m3
Temp | Pressure, MPa
K | 0.1 | 1 | 3 | 10 | 50 | 100
300 | 0.001161 | 0.01164 | 0.03508 | 0.1169 | 0.4412 | 0.6114
400 | 0.000871 | 0.00869 | 0.02595 | 0.08455 | 0.3381 | 0.5091
500 | 0.000696 | 0.00694 | 0.02068 | 0.06704 | 0.276 | 0.4367
600 | 0.00058 | 0.00578 | 0.01722 | 0.0558 | 0.2345 | 0.383
700 | 0.000497 | 0.00496 | 0.01476 | 0.04788 | 0.2045 | 0.3416
800 | 0.000435 | 0.00434 | 0.01292 | 0.04198 | 0.1817 | 0.3087
900 | 0.000387 | 0.00386 | 0.01149 | 0.0374 | 0.1637 | 0.2818
1000 | 0.000348 | 0.00347 | 0.01035 | 0.03373 | 0.1491 | 0.2595
1100 | 0.000317 | 0.00316 | 0.00941 | 0.03073 | 0.137 | 0.2406
1200 | 0.00029 | 0.00289 | 0.00863 | 0.02822 | 0.1267 | 0.2244
1300 | 0.000268 | 0.00267 | 0.00797 | 0.02609 | 0.1179 | 0.2103
1400 | 0.000249 | 0.00248 | 0.00741 | 0.02426 | 0.1103 | 0.198
1500 | 0.000232 | 0.00232 | 0.00692 | 0.02268 | 0.1036 | 0.187
Pressure | Temperature | CSpline2DA | LinSpline2DA |  | S(x,y) | dS(x,y)/dX | dS(x,y)/dY | d2S(x,y)/dXdY
1 | 300 | 0.01164 | 0.01164 |  | 0.01164 | 0.01164 | 0.01164 | 0.01164
5 | 350 | 0.049896 | 0.050575 |  | 0.050575 | 0.050575 | 0.050575 | 0.050575
10 | 400 | 0.08455 | 0.08455 |  | 0.08455 | 0.08455 | 0.08455 | 0.08455
15 | 450 | 0.10903 | 0.1047 |  | 0.1047 | 0.1047 | 0.1047 | 0.1047
20 | 500 | 0.12779 | 0.11928 |  | 0.11928 | 0.11928 | 0.11928 | 0.11928
25 | 550 | 0.14208 | 0.13411 |  | 0.13411 | 0.13411 | 0.13411 | 0.13411
30 | 600 | 0.15321 | 0.14515 |  | 0.14515 | 0.14515 | 0.14515 | 0.14515
35 | 650 | 0.1623 | 0.15663 |  | 0.15663 | 0.15663 | 0.15663 | 0.15663
40 | 700 | 0.16988 | 0.16534 |  | 0.16534 | 0.16534 | 0.16534 | 0.16534
45 | 750 | 0.17625 | 0.17458 |  | 0.17458 | 0.17458 | 0.17458 | 0.17458
50 | 800 | 0.1817 | 0.1817 |  | 0.1817 | 0.1817 | 0.1817 | 0.1817