## расчет pout - жидкость
Пример работы с макросами Unifloc VBA
Расчет параметров работы струйного аппарата
Физико - химические свойства флюида PVT
Параметры струйного аппарата
| Параметры активного потока |  |  | Параметры перекачиваемого потока
| gamma_gas | 0.7 |  | gamma_gas | 0.6 |  | d_nozzle | 5 |  | 2.5
| gamma_oil | 0.86 |  | gamma_oil | 0.86 |  | d_throat | 12.5
| gamma_wat | 1.1 |  | gamma_wat | 1.1 |  | pact | 40 |  | show_array | 1
| rsb_m3m3 | 120 |  | rsb_m3m3 | 120 |  |  |  |  | {"show_array":1}
| pb_atma | 130 |  | pb_atma | 130 |  | psuct | 10
| t_res_C | 80 |  | t_res_C | 80 |  | t | 30
| bob_m3m3 | 1.2 |  | bob_m3m3 | 1.2 |  | qtype | 1
| muob_cP | 0.6 |  | muob_cP | 0.6
| pvt_corr_set | 0 |  | pvt_corr_set | 0 |  | kn | 0.03
| PVT | {"gamma_gas":0.7,"gamma_oil":0.86,"gamma_wat":1.1,"rsb_m3m3":120,"pb_atma":130,"t_res_C":80,"bob_m3m3":1.2,"muob_cP":0.6,"PVT_corr_set":0} |  | PVT | {"gamma_gas":0.6,"gamma_oil":0.86,"gamma_wat":1.1,"rsb_m3m3":120,"pb_atma":130,"t_res_C":80,"bob_m3m3":1.2,"muob_cP":0.6,"PVT_corr_set":0} |  | ktd | 0.2
| q_liq_sm3day | 5 |  | q_liq_sm3day | 0 |  | kchoke | 0.9
| fw_perc | 0 |  | fw_perc | 0
| rp_m3m3 | 130 |  | rp_m3m3 | 130
| q_gas_free_sm3day | 0 |  | q_gas_free_sm3day | 0
| feed | {"gamma_gas":0.7,"gamma_oil":0.86,"gamma_wat":1.1,"rsb_m3m3":120,"pb_atma":130,"t_res_C":80,"bob_m3m3":1.2,"muob_cP":0.6,"PVT_corr_set":0,"q_liq_sm3day":5,"fw_perc":0,"rp_m3m3":130} |  | feed | {"gamma_gas":0.6,"gamma_oil":0.86,"gamma_wat":1.1,"rsb_m3m3":120,"pb_atma":130,"t_res_C":80,"bob_m3m3":1.2,"muob_cP":0.6,"PVT_corr_set":0,"q_liq_sm3day":0,"fw_perc":0,"rp_m3m3":130}
1. Расчет давления на выкиде для фиксированных параметров активного потока
| Qmax in | 40
| q list | [1,2.95,4.9,6.85,8.8,10.75,12.7,14.65,16.6,18.55,20.5,22.45,24.4,26.35,28.3,30.25,32.2,34.15,36.1,38.05,40]
|  |  | model pipesim |  | .p_act_atma, .p_in_atma, .p_out_atma, .u_d, .dpd_out, .rd_out, .efficiency
| qliq | feed in | pout | feed out | p_act | p_in | p_out | u_d | u_d_av | dpd | rd | eff | qliq act
| 1 | {"gamma_gas":0.6,"gamma_oil":0.86,"gamma_wat":1.1,"rsb_m3m3":120,"pb_atma":130,"t_res_C":80,"bob_m3m3":1.2,"muob_cP":0.6,"PVT_corr_set":0,"q_liq_sm3day":1,"fw_perc":0,"rp_m3m3":130} | 18.3734 | {"gamma_gas":0.697,"gamma_oil":0.86,"gamma_wat":1.1,"rsb_m3m3":120,"pb_atma":107.533,"t_res_C":80,"bob_m3m3":1.2,"muob_cP":0.6,"PVT_corr_set":0,"q_liq_sm3day":34.768,"fw_perc":0,"rp_m3m3":130} | 40 | 10 | 18.3734 | 0.12495 | 0.093325 | 0.27911 | 0.38718 | 0.048378 | 34.768
| 2.95 | {"gamma_gas":0.6,"gamma_oil":0.86,"gamma_wat":1.1,"rsb_m3m3":120,"pb_atma":130,"t_res_C":80,"bob_m3m3":1.2,"muob_cP":0.6,"PVT_corr_set":0,"q_liq_sm3day":2.95,"fw_perc":0,"rp_m3m3":130} | 18.2706 | {"gamma_gas":0.692,"gamma_oil":0.86,"gamma_wat":1.1,"rsb_m3m3":120,"pb_atma":107.533,"t_res_C":80,"bob_m3m3":1.2,"muob_cP":0.6,"PVT_corr_set":0,"q_liq_sm3day":36.718,"fw_perc":0,"rp_m3m3":130} | 40 | 10 | 18.2706 | 0.36861 | 0.27607 | 0.27569 | 0.38061 | 0.1403 | 36.718
| 4.9 | {"gamma_gas":0.6,"gamma_oil":0.86,"gamma_wat":1.1,"rsb_m3m3":120,"pb_atma":130,"t_res_C":80,"bob_m3m3":1.2,"muob_cP":0.6,"PVT_corr_set":0,"q_liq_sm3day":4.9,"fw_perc":0,"rp_m3m3":130} | 18.1666 | {"gamma_gas":0.687,"gamma_oil":0.86,"gamma_wat":1.1,"rsb_m3m3":120,"pb_atma":107.533,"t_res_C":80,"bob_m3m3":1.2,"muob_cP":0.6,"PVT_corr_set":0,"q_liq_sm3day":38.668,"fw_perc":0,"rp_m3m3":130} | 40 | 10 | 18.1666 | 0.61226 | 0.45986 | 0.27222 | 0.37404 | 0.22901 | 38.668
| 6.85 | {"gamma_gas":0.6,"gamma_oil":0.86,"gamma_wat":1.1,"rsb_m3m3":120,"pb_atma":130,"t_res_C":80,"bob_m3m3":1.2,"muob_cP":0.6,"PVT_corr_set":0,"q_liq_sm3day":6.85,"fw_perc":0,"rp_m3m3":130} | 18.0615 | {"gamma_gas":0.683,"gamma_oil":0.86,"gamma_wat":1.1,"rsb_m3m3":120,"pb_atma":107.533,"t_res_C":80,"bob_m3m3":1.2,"muob_cP":0.6,"PVT_corr_set":0,"q_liq_sm3day":40.618,"fw_perc":0,"rp_m3m3":130} | 40 | 10 | 18.0615 | 0.85591 | 0.64471 | 0.26872 | 0.36746 | 0.31452 | 40.618
| 8.8 | {"gamma_gas":0.6,"gamma_oil":0.86,"gamma_wat":1.1,"rsb_m3m3":120,"pb_atma":130,"t_res_C":80,"bob_m3m3":1.2,"muob_cP":0.6,"PVT_corr_set":0,"q_liq_sm3day":8.8,"fw_perc":0,"rp_m3m3":130} | 17.9553 | {"gamma_gas":0.679,"gamma_oil":0.86,"gamma_wat":1.1,"rsb_m3m3":120,"pb_atma":107.533,"t_res_C":80,"bob_m3m3":1.2,"muob_cP":0.6,"PVT_corr_set":0,"q_liq_sm3day":42.568,"fw_perc":0,"rp_m3m3":130} | 40 | 10 | 17.9553 | 1.0996 | 0.83067 | 0.26518 | 0.36087 | 0.3968 | 42.568
| 10.75 | {"gamma_gas":0.6,"gamma_oil":0.86,"gamma_wat":1.1,"rsb_m3m3":120,"pb_atma":130,"t_res_C":80,"bob_m3m3":1.2,"muob_cP":0.6,"PVT_corr_set":0,"q_liq_sm3day":10.75,"fw_perc":0,"rp_m3m3":130} | 17.848 | {"gamma_gas":0.676,"gamma_oil":0.86,"gamma_wat":1.1,"rsb_m3m3":120,"pb_atma":107.533,"t_res_C":80,"bob_m3m3":1.2,"muob_cP":0.6,"PVT_corr_set":0,"q_liq_sm3day":44.518,"fw_perc":0,"rp_m3m3":130} | 40 | 10 | 17.848 | 1.3432 | 1.0177 | 0.2616 | 0.35428 | 0.47587 | 44.518
| 12.7 | {"gamma_gas":0.6,"gamma_oil":0.86,"gamma_wat":1.1,"rsb_m3m3":120,"pb_atma":130,"t_res_C":80,"bob_m3m3":1.2,"muob_cP":0.6,"PVT_corr_set":0,"q_liq_sm3day":12.7,"fw_perc":0,"rp_m3m3":130} | 17.7395 | {"gamma_gas":0.673,"gamma_oil":0.86,"gamma_wat":1.1,"rsb_m3m3":120,"pb_atma":107.533,"t_res_C":80,"bob_m3m3":1.2,"muob_cP":0.6,"PVT_corr_set":0,"q_liq_sm3day":46.468,"fw_perc":0,"rp_m3m3":130} | 40 | 10 | 17.7395 | 1.5869 | 1.206 | 0.25798 | 0.34768 | 0.55172 | 46.468
| 14.65 | {"gamma_gas":0.6,"gamma_oil":0.86,"gamma_wat":1.1,"rsb_m3m3":120,"pb_atma":130,"t_res_C":80,"bob_m3m3":1.2,"muob_cP":0.6,"PVT_corr_set":0,"q_liq_sm3day":14.65,"fw_perc":0,"rp_m3m3":130} | 17.6299 | {"gamma_gas":0.67,"gamma_oil":0.86,"gamma_wat":1.1,"rsb_m3m3":120,"pb_atma":107.533,"t_res_C":80,"bob_m3m3":1.2,"muob_cP":0.6,"PVT_corr_set":0,"q_liq_sm3day":48.418,"fw_perc":0,"rp_m3m3":130} | 40 | 10 | 17.6299 | 1.8305 | 1.3954 | 0.25433 | 0.34107 | 0.62435 | 48.418
| 16.6 | {"gamma_gas":0.6,"gamma_oil":0.86,"gamma_wat":1.1,"rsb_m3m3":120,"pb_atma":130,"t_res_C":80,"bob_m3m3":1.2,"muob_cP":0.6,"PVT_corr_set":0,"q_liq_sm3day":16.6,"fw_perc":0,"rp_m3m3":130} | 17.5191 | {"gamma_gas":0.667,"gamma_oil":0.86,"gamma_wat":1.1,"rsb_m3m3":120,"pb_atma":107.533,"t_res_C":80,"bob_m3m3":1.2,"muob_cP":0.6,"PVT_corr_set":0,"q_liq_sm3day":50.368,"fw_perc":0,"rp_m3m3":130} | 40 | 10 | 17.5191 | 2.0742 | 1.5861 | 0.25064 | 0.33447 | 0.69375 | 50.368
| 18.55 | {"gamma_gas":0.6,"gamma_oil":0.86,"gamma_wat":1.1,"rsb_m3m3":120,"pb_atma":130,"t_res_C":80,"bob_m3m3":1.2,"muob_cP":0.6,"PVT_corr_set":0,"q_liq_sm3day":18.55,"fw_perc":0,"rp_m3m3":130} | 17.4072 | {"gamma_gas":0.665,"gamma_oil":0.86,"gamma_wat":1.1,"rsb_m3m3":120,"pb_atma":107.533,"t_res_C":80,"bob_m3m3":1.2,"muob_cP":0.6,"PVT_corr_set":0,"q_liq_sm3day":52.318,"fw_perc":0,"rp_m3m3":130} | 40 | 10 | 17.4072 | 2.3178 | 1.778 | 0.24691 | 0.32786 | 0.75992 | 52.318
| 20.5 | {"gamma_gas":0.6,"gamma_oil":0.86,"gamma_wat":1.1,"rsb_m3m3":120,"pb_atma":130,"t_res_C":80,"bob_m3m3":1.2,"muob_cP":0.6,"PVT_corr_set":0,"q_liq_sm3day":20.5,"fw_perc":0,"rp_m3m3":130} | 10 | {"gamma_gas":0.662,"gamma_oil":0.86,"gamma_wat":1.1,"rsb_m3m3":120,"pb_atma":107.533,"t_res_C":80,"bob_m3m3":1.2,"muob_cP":0.6,"PVT_corr_set":0,"q_liq_sm3day":54.268,"fw_perc":0,"rp_m3m3":130} | 40 | 10 | 10 | 2.5615 | 2.5615 | 0 | 0 | 0 | 54.268
| 22.45 | {"gamma_gas":0.6,"gamma_oil":0.86,"gamma_wat":1.1,"rsb_m3m3":120,"pb_atma":130,"t_res_C":80,"bob_m3m3":1.2,"muob_cP":0.6,"PVT_corr_set":0,"q_liq_sm3day":22.45,"fw_perc":0,"rp_m3m3":130} | 10 | {"gamma_gas":0.66,"gamma_oil":0.86,"gamma_wat":1.1,"rsb_m3m3":120,"pb_atma":107.533,"t_res_C":80,"bob_m3m3":1.2,"muob_cP":0.6,"PVT_corr_set":0,"q_liq_sm3day":56.218,"fw_perc":0,"rp_m3m3":130} | 40 | 10 | 10 | 2.8051 | 2.8051 | 0 | 0 | 0 | 56.218
| 24.4 | {"gamma_gas":0.6,"gamma_oil":0.86,"gamma_wat":1.1,"rsb_m3m3":120,"pb_atma":130,"t_res_C":80,"bob_m3m3":1.2,"muob_cP":0.6,"PVT_corr_set":0,"q_liq_sm3day":24.4,"fw_perc":0,"rp_m3m3":130} | 10 | {"gamma_gas":0.658,"gamma_oil":0.86,"gamma_wat":1.1,"rsb_m3m3":120,"pb_atma":107.533,"t_res_C":80,"bob_m3m3":1.2,"muob_cP":0.6,"PVT_corr_set":0,"q_liq_sm3day":58.168,"fw_perc":0,"rp_m3m3":130} | 40 | 10 | 10 | 3.0488 | 3.0488 | 0 | 0 | 0 | 58.168
| 26.35 | {"gamma_gas":0.6,"gamma_oil":0.86,"gamma_wat":1.1,"rsb_m3m3":120,"pb_atma":130,"t_res_C":80,"bob_m3m3":1.2,"muob_cP":0.6,"PVT_corr_set":0,"q_liq_sm3day":26.35,"fw_perc":0,"rp_m3m3":130} | 10 | {"gamma_gas":0.656,"gamma_oil":0.86,"gamma_wat":1.1,"rsb_m3m3":120,"pb_atma":107.533,"t_res_C":80,"bob_m3m3":1.2,"muob_cP":0.6,"PVT_corr_set":0,"q_liq_sm3day":60.118,"fw_perc":0,"rp_m3m3":130} | 40 | 10 | 10 | 3.2925 | 3.2925 | 0 | 0 | 0 | 60.118
| 28.3 | {"gamma_gas":0.6,"gamma_oil":0.86,"gamma_wat":1.1,"rsb_m3m3":120,"pb_atma":130,"t_res_C":80,"bob_m3m3":1.2,"muob_cP":0.6,"PVT_corr_set":0,"q_liq_sm3day":28.3,"fw_perc":0,"rp_m3m3":130} | 10 | {"gamma_gas":0.654,"gamma_oil":0.86,"gamma_wat":1.1,"rsb_m3m3":120,"pb_atma":107.533,"t_res_C":80,"bob_m3m3":1.2,"muob_cP":0.6,"PVT_corr_set":0,"q_liq_sm3day":62.068,"fw_perc":0,"rp_m3m3":130} | 40 | 10 | 10 | 3.5361 | 3.5361 | 0 | 0 | 0 | 62.068
| 30.25 | {"gamma_gas":0.6,"gamma_oil":0.86,"gamma_wat":1.1,"rsb_m3m3":120,"pb_atma":130,"t_res_C":80,"bob_m3m3":1.2,"muob_cP":0.6,"PVT_corr_set":0,"q_liq_sm3day":30.25,"fw_perc":0,"rp_m3m3":130} | 10 | {"gamma_gas":0.653,"gamma_oil":0.86,"gamma_wat":1.1,"rsb_m3m3":120,"pb_atma":107.533,"t_res_C":80,"bob_m3m3":1.2,"muob_cP":0.6,"PVT_corr_set":0,"q_liq_sm3day":64.018,"fw_perc":0,"rp_m3m3":130} | 40 | 10 | 10 | 3.7798 | 3.7798 | 0 | 0 | 0 | 64.018
| 32.2 | {"gamma_gas":0.6,"gamma_oil":0.86,"gamma_wat":1.1,"rsb_m3m3":120,"pb_atma":130,"t_res_C":80,"bob_m3m3":1.2,"muob_cP":0.6,"PVT_corr_set":0,"q_liq_sm3day":32.2,"fw_perc":0,"rp_m3m3":130} | 10 | {"gamma_gas":0.651,"gamma_oil":0.86,"gamma_wat":1.1,"rsb_m3m3":120,"pb_atma":107.533,"t_res_C":80,"bob_m3m3":1.2,"muob_cP":0.6,"PVT_corr_set":0,"q_liq_sm3day":65.968,"fw_perc":0,"rp_m3m3":130} | 40 | 10 | 10 | 4.0234 | 4.0234 | 0 | 0 | 0 | 65.968
| 34.15 | {"gamma_gas":0.6,"gamma_oil":0.86,"gamma_wat":1.1,"rsb_m3m3":120,"pb_atma":130,"t_res_C":80,"bob_m3m3":1.2,"muob_cP":0.6,"PVT_corr_set":0,"q_liq_sm3day":34.15,"fw_perc":0,"rp_m3m3":130} | 10 | {"gamma_gas":0.65,"gamma_oil":0.86,"gamma_wat":1.1,"rsb_m3m3":120,"pb_atma":107.533,"t_res_C":80,"bob_m3m3":1.2,"muob_cP":0.6,"PVT_corr_set":0,"q_liq_sm3day":67.918,"fw_perc":0,"rp_m3m3":130} | 40 | 10 | 10 | 4.2671 | 4.2671 | 0 | 0 | 0 | 67.918
| 36.1 | {"gamma_gas":0.6,"gamma_oil":0.86,"gamma_wat":1.1,"rsb_m3m3":120,"pb_atma":130,"t_res_C":80,"bob_m3m3":1.2,"muob_cP":0.6,"PVT_corr_set":0,"q_liq_sm3day":36.1,"fw_perc":0,"rp_m3m3":130} | 10 | {"gamma_gas":0.648,"gamma_oil":0.86,"gamma_wat":1.1,"rsb_m3m3":120,"pb_atma":107.533,"t_res_C":80,"bob_m3m3":1.2,"muob_cP":0.6,"PVT_corr_set":0,"q_liq_sm3day":69.868,"fw_perc":0,"rp_m3m3":130} | 40 | 10 | 10 | 4.5107 | 4.5107 | 0 | 0 | 0 | 69.868
| 38.05 | {"gamma_gas":0.6,"gamma_oil":0.86,"gamma_wat":1.1,"rsb_m3m3":120,"pb_atma":130,"t_res_C":80,"bob_m3m3":1.2,"muob_cP":0.6,"PVT_corr_set":0,"q_liq_sm3day":38.05,"fw_perc":0,"rp_m3m3":130} | 10 | {"gamma_gas":0.647,"gamma_oil":0.86,"gamma_wat":1.1,"rsb_m3m3":120,"pb_atma":107.533,"t_res_C":80,"bob_m3m3":1.2,"muob_cP":0.6,"PVT_corr_set":0,"q_liq_sm3day":71.818,"fw_perc":0,"rp_m3m3":130} | 40 | 10 | 10 | 4.7544 | 4.7544 | 0 | 0 | 0 | 71.818
| 40 | {"gamma_gas":0.6,"gamma_oil":0.86,"gamma_wat":1.1,"rsb_m3m3":120,"pb_atma":130,"t_res_C":80,"bob_m3m3":1.2,"muob_cP":0.6,"PVT_corr_set":0,"q_liq_sm3day":40,"fw_perc":0,"rp_m3m3":130} | 10 | {"gamma_gas":0.646,"gamma_oil":0.86,"gamma_wat":1.1,"rsb_m3m3":120,"pb_atma":107.533,"t_res_C":80,"bob_m3m3":1.2,"muob_cP":0.6,"PVT_corr_set":0,"q_liq_sm3day":73.768,"fw_perc":0,"rp_m3m3":130} | 40 | 10 | 10 | 4.998 | 4.998 | 0 | 0 | 0 | 73.768
model Verbitsky
|  |  | pout | feed out | p_act | p_in | p_out | u_d | u_d_av | dpd | rd | eff | qliq act
|  |  | 17.7552 | {"gamma_gas":0.697,"gamma_oil":0.86,"gamma_wat":1.1,"rsb_m3m3":120,"pb_atma":107.533,"t_res_C":80,"bob_m3m3":1.2,"muob_cP":0.6,"PVT_corr_set":0,"q_liq_sm3day":34.768,"fw_perc":0,"rp_m3m3":130} | 40 | 10 | 17.7552 | 0.12495 | 0.094918 | 0.25851 | 0.34863 | 0.043562 | 34.768
|  |  | 17.2202 | {"gamma_gas":0.692,"gamma_oil":0.86,"gamma_wat":1.1,"rsb_m3m3":120,"pb_atma":107.533,"t_res_C":80,"bob_m3m3":1.2,"muob_cP":0.6,"PVT_corr_set":0,"q_liq_sm3day":36.718,"fw_perc":0,"rp_m3m3":130} | 40 | 10 | 17.2202 | 0.36861 | 0.28426 | 0.24067 | 0.31696 | 0.11683 | 36.718
|  |  | 16.6852 | {"gamma_gas":0.687,"gamma_oil":0.86,"gamma_wat":1.1,"rsb_m3m3":120,"pb_atma":107.533,"t_res_C":80,"bob_m3m3":1.2,"muob_cP":0.6,"PVT_corr_set":0,"q_liq_sm3day":38.668,"fw_perc":0,"rp_m3m3":130} | 40 | 10 | 16.6852 | 0.61226 | 0.47955 | 0.22284 | 0.28674 | 0.17556 | 38.668
|  |  | 16.1502 | {"gamma_gas":0.683,"gamma_oil":0.86,"gamma_wat":1.1,"rsb_m3m3":120,"pb_atma":107.533,"t_res_C":80,"bob_m3m3":1.2,"muob_cP":0.6,"PVT_corr_set":0,"q_liq_sm3day":40.618,"fw_perc":0,"rp_m3m3":130} | 40 | 10 | 16.1502 | 0.85591 | 0.68118 | 0.20501 | 0.25787 | 0.22072 | 40.618
|  |  | 15.6152 | {"gamma_gas":0.679,"gamma_oil":0.86,"gamma_wat":1.1,"rsb_m3m3":120,"pb_atma":107.533,"t_res_C":80,"bob_m3m3":1.2,"muob_cP":0.6,"PVT_corr_set":0,"q_liq_sm3day":42.568,"fw_perc":0,"rp_m3m3":130} | 40 | 10 | 15.6152 | 1.0996 | 0.88961 | 0.18717 | 0.23028 | 0.2532 | 42.568
|  |  | 15.0802 | {"gamma_gas":0.676,"gamma_oil":0.86,"gamma_wat":1.1,"rsb_m3m3":120,"pb_atma":107.533,"t_res_C":80,"bob_m3m3":1.2,"muob_cP":0.6,"PVT_corr_set":0,"q_liq_sm3day":44.518,"fw_perc":0,"rp_m3m3":130} | 40 | 10 | 15.0802 | 1.3432 | 1.1053 | 0.16934 | 0.20386 | 0.27383 | 44.518
|  |  | 14.5452 | {"gamma_gas":0.673,"gamma_oil":0.86,"gamma_wat":1.1,"rsb_m3m3":120,"pb_atma":107.533,"t_res_C":80,"bob_m3m3":1.2,"muob_cP":0.6,"PVT_corr_set":0,"q_liq_sm3day":46.468,"fw_perc":0,"rp_m3m3":130} | 40 | 10 | 14.5452 | 1.5869 | 1.3289 | 0.15151 | 0.17856 | 0.28336 | 46.468
|  |  | 14.0102 | {"gamma_gas":0.67,"gamma_oil":0.86,"gamma_wat":1.1,"rsb_m3m3":120,"pb_atma":107.533,"t_res_C":80,"bob_m3m3":1.2,"muob_cP":0.6,"PVT_corr_set":0,"q_liq_sm3day":48.418,"fw_perc":0,"rp_m3m3":130} | 40 | 10 | 14.0102 | 1.8305 | 1.5609 | 0.13367 | 0.1543 | 0.28245 | 48.418
|  |  | 13.4752 | {"gamma_gas":0.667,"gamma_oil":0.86,"gamma_wat":1.1,"rsb_m3m3":120,"pb_atma":107.533,"t_res_C":80,"bob_m3m3":1.2,"muob_cP":0.6,"PVT_corr_set":0,"q_liq_sm3day":50.368,"fw_perc":0,"rp_m3m3":130} | 40 | 10 | 13.4752 | 2.0742 | 1.8021 | 0.11584 | 0.13102 | 0.27176 | 50.368
|  |  | 12.9402 | {"gamma_gas":0.665,"gamma_oil":0.86,"gamma_wat":1.1,"rsb_m3m3":120,"pb_atma":107.533,"t_res_C":80,"bob_m3m3":1.2,"muob_cP":0.6,"PVT_corr_set":0,"q_liq_sm3day":52.318,"fw_perc":0,"rp_m3m3":130} | 40 | 10 | 12.9402 | 2.3178 | 2.0533 | 0.098008 | 0.10866 | 0.25185 | 52.318
|  |  | 10 | {"gamma_gas":0.662,"gamma_oil":0.86,"gamma_wat":1.1,"rsb_m3m3":120,"pb_atma":107.533,"t_res_C":80,"bob_m3m3":1.2,"muob_cP":0.6,"PVT_corr_set":0,"q_liq_sm3day":54.268,"fw_perc":0,"rp_m3m3":130} | 40 | 10 | 10 | 2.5615 | 2.5615 | 0 | 0 | 0 | 54.268
|  |  | 10 | {"gamma_gas":0.66,"gamma_oil":0.86,"gamma_wat":1.1,"rsb_m3m3":120,"pb_atma":107.533,"t_res_C":80,"bob_m3m3":1.2,"muob_cP":0.6,"PVT_corr_set":0,"q_liq_sm3day":56.218,"fw_perc":0,"rp_m3m3":130} | 40 | 10 | 10 | 2.8051 | 2.8051 | 0 | 0 | 0 | 56.218
|  |  | 10 | {"gamma_gas":0.658,"gamma_oil":0.86,"gamma_wat":1.1,"rsb_m3m3":120,"pb_atma":107.533,"t_res_C":80,"bob_m3m3":1.2,"muob_cP":0.6,"PVT_corr_set":0,"q_liq_sm3day":58.168,"fw_perc":0,"rp_m3m3":130} | 40 | 10 | 10 | 3.0488 | 3.0488 | 0 | 0 | 0 | 58.168
|  |  | 10 | {"gamma_gas":0.656,"gamma_oil":0.86,"gamma_wat":1.1,"rsb_m3m3":120,"pb_atma":107.533,"t_res_C":80,"bob_m3m3":1.2,"muob_cP":0.6,"PVT_corr_set":0,"q_liq_sm3day":60.118,"fw_perc":0,"rp_m3m3":130} | 40 | 10 | 10 | 3.2925 | 3.2925 | 0 | 0 | 0 | 60.118
|  |  | 10 | {"gamma_gas":0.654,"gamma_oil":0.86,"gamma_wat":1.1,"rsb_m3m3":120,"pb_atma":107.533,"t_res_C":80,"bob_m3m3":1.2,"muob_cP":0.6,"PVT_corr_set":0,"q_liq_sm3day":62.068,"fw_perc":0,"rp_m3m3":130} | 40 | 10 | 10 | 3.5361 | 3.5361 | 0 | 0 | 0 | 62.068
|  |  | 10 | {"gamma_gas":0.653,"gamma_oil":0.86,"gamma_wat":1.1,"rsb_m3m3":120,"pb_atma":107.533,"t_res_C":80,"bob_m3m3":1.2,"muob_cP":0.6,"PVT_corr_set":0,"q_liq_sm3day":64.018,"fw_perc":0,"rp_m3m3":130} | 40 | 10 | 10 | 3.7798 | 3.7798 | 0 | 0 | 0 | 64.018
|  |  | 10 | {"gamma_gas":0.651,"gamma_oil":0.86,"gamma_wat":1.1,"rsb_m3m3":120,"pb_atma":107.533,"t_res_C":80,"bob_m3m3":1.2,"muob_cP":0.6,"PVT_corr_set":0,"q_liq_sm3day":65.968,"fw_perc":0,"rp_m3m3":130} | 40 | 10 | 10 | 4.0234 | 4.0234 | 0 | 0 | 0 | 65.968
|  |  | 10 | {"gamma_gas":0.65,"gamma_oil":0.86,"gamma_wat":1.1,"rsb_m3m3":120,"pb_atma":107.533,"t_res_C":80,"bob_m3m3":1.2,"muob_cP":0.6,"PVT_corr_set":0,"q_liq_sm3day":67.918,"fw_perc":0,"rp_m3m3":130} | 40 | 10 | 10 | 4.2671 | 4.2671 | 0 | 0 | 0 | 67.918
|  |  | 10 | {"gamma_gas":0.648,"gamma_oil":0.86,"gamma_wat":1.1,"rsb_m3m3":120,"pb_atma":107.533,"t_res_C":80,"bob_m3m3":1.2,"muob_cP":0.6,"PVT_corr_set":0,"q_liq_sm3day":69.868,"fw_perc":0,"rp_m3m3":130} | 40 | 10 | 10 | 4.5107 | 4.5107 | 0 | 0 | 0 | 69.868
|  |  | 10 | {"gamma_gas":0.647,"gamma_oil":0.86,"gamma_wat":1.1,"rsb_m3m3":120,"pb_atma":107.533,"t_res_C":80,"bob_m3m3":1.2,"muob_cP":0.6,"PVT_corr_set":0,"q_liq_sm3day":71.818,"fw_perc":0,"rp_m3m3":130} | 40 | 10 | 10 | 4.7544 | 4.7544 | 0 | 0 | 0 | 71.818
|  |  | 10 | {"gamma_gas":0.646,"gamma_oil":0.86,"gamma_wat":1.1,"rsb_m3m3":120,"pb_atma":107.533,"t_res_C":80,"bob_m3m3":1.2,"muob_cP":0.6,"PVT_corr_set":0,"q_liq_sm3day":73.768,"fw_perc":0,"rp_m3m3":130} | 40 | 10 | 10 | 4.998 | 4.998 | 0 | 0 | 0 | 73.768
model Sokolov Zinger
|  |  | pout | feed out | p_act | p_in | p_out | u_d | u_d_av | dpd | rd | eff | qliq act
|  |  | 16.0422 | {"gamma_gas":0.697,"gamma_oil":0.86,"gamma_wat":1.1,"rsb_m3m3":120,"pb_atma":107.533,"t_res_C":80,"bob_m3m3":1.2,"muob_cP":0.6,"PVT_corr_set":0,"q_liq_sm3day":34.768,"fw_perc":0,"rp_m3m3":130} | 40 | 10 | 16.0422 | 0.12495 | 0.09977 | 0.20141 | 0.2522 | 0.031513
|  |  | 15.7065 | {"gamma_gas":0.692,"gamma_oil":0.86,"gamma_wat":1.1,"rsb_m3m3":120,"pb_atma":107.533,"t_res_C":80,"bob_m3m3":1.2,"muob_cP":0.6,"PVT_corr_set":0,"q_liq_sm3day":36.718,"fw_perc":0,"rp_m3m3":130} | 40 | 10 | 15.7065 | 0.36861 | 0.29738 | 0.19022 | 0.2349 | 0.086585
|  |  | 15.351 | {"gamma_gas":0.687,"gamma_oil":0.86,"gamma_wat":1.1,"rsb_m3m3":120,"pb_atma":107.533,"t_res_C":80,"bob_m3m3":1.2,"muob_cP":0.6,"PVT_corr_set":0,"q_liq_sm3day":38.668,"fw_perc":0,"rp_m3m3":130} | 40 | 10 | 15.351 | 0.61226 | 0.49949 | 0.17837 | 0.21709 | 0.13291
|  |  | 14.972 | {"gamma_gas":0.683,"gamma_oil":0.86,"gamma_wat":1.1,"rsb_m3m3":120,"pb_atma":107.533,"t_res_C":80,"bob_m3m3":1.2,"muob_cP":0.6,"PVT_corr_set":0,"q_liq_sm3day":40.618,"fw_perc":0,"rp_m3m3":130} | 40 | 10 | 14.972 | 0.85591 | 0.7068 | 0.16573 | 0.19866 | 0.17003
|  |  | 14.5651 | {"gamma_gas":0.679,"gamma_oil":0.86,"gamma_wat":1.1,"rsb_m3m3":120,"pb_atma":107.533,"t_res_C":80,"bob_m3m3":1.2,"muob_cP":0.6,"PVT_corr_set":0,"q_liq_sm3day":42.568,"fw_perc":0,"rp_m3m3":130} | 40 | 10 | 14.5651 | 1.0996 | 0.92021 | 0.15217 | 0.17948 | 0.19735
|  |  | 14.1254 | {"gamma_gas":0.676,"gamma_oil":0.86,"gamma_wat":1.1,"rsb_m3m3":120,"pb_atma":107.533,"t_res_C":80,"bob_m3m3":1.2,"muob_cP":0.6,"PVT_corr_set":0,"q_liq_sm3day":44.518,"fw_perc":0,"rp_m3m3":130} | 40 | 10 | 14.1254 | 1.3432 | 1.1409 | 0.13751 | 0.15944 | 0.21416
|  |  | 13.647 | {"gamma_gas":0.673,"gamma_oil":0.86,"gamma_wat":1.1,"rsb_m3m3":120,"pb_atma":107.533,"t_res_C":80,"bob_m3m3":1.2,"muob_cP":0.6,"PVT_corr_set":0,"q_liq_sm3day":46.468,"fw_perc":0,"rp_m3m3":130} | 40 | 10 | 13.647 | 1.5869 | 1.3704 | 0.12157 | 0.13839 | 0.21961
|  |  | 13.1234 | {"gamma_gas":0.67,"gamma_oil":0.86,"gamma_wat":1.1,"rsb_m3m3":120,"pb_atma":107.533,"t_res_C":80,"bob_m3m3":1.2,"muob_cP":0.6,"PVT_corr_set":0,"q_liq_sm3day":48.418,"fw_perc":0,"rp_m3m3":130} | 40 | 10 | 13.1234 | 1.8305 | 1.6107 | 0.10411 | 0.11621 | 0.21273
|  |  | 12.5467 | {"gamma_gas":0.667,"gamma_oil":0.86,"gamma_wat":1.1,"rsb_m3m3":120,"pb_atma":107.533,"t_res_C":80,"bob_m3m3":1.2,"muob_cP":0.6,"PVT_corr_set":0,"q_liq_sm3day":50.368,"fw_perc":0,"rp_m3m3":130} | 40 | 10 | 12.5467 | 2.0742 | 1.8647 | 0.084889 | 0.092763 | 0.19241
|  |  | 11.9076 | {"gamma_gas":0.665,"gamma_oil":0.86,"gamma_wat":1.1,"rsb_m3m3":120,"pb_atma":107.533,"t_res_C":80,"bob_m3m3":1.2,"muob_cP":0.6,"PVT_corr_set":0,"q_liq_sm3day":52.318,"fw_perc":0,"rp_m3m3":130} | 40 | 10 | 11.9076 | 2.3178 | 2.136 | 0.063586 | 0.067904 | 0.15739
|  |  | 11.1953 | {"gamma_gas":0.662,"gamma_oil":0.86,"gamma_wat":1.1,"rsb_m3m3":120,"pb_atma":107.533,"t_res_C":80,"bob_m3m3":1.2,"muob_cP":0.6,"PVT_corr_set":0,"q_liq_sm3day":54.268,"fw_perc":0,"rp_m3m3":130} | 40 | 10 | 11.1953 | 2.5615 | 2.4302 | 0.039843 | 0.041496 | 0.10629
|  |  | 10.3967 | {"gamma_gas":0.66,"gamma_oil":0.86,"gamma_wat":1.1,"rsb_m3m3":120,"pb_atma":107.533,"t_res_C":80,"bob_m3m3":1.2,"muob_cP":0.6,"PVT_corr_set":0,"q_liq_sm3day":56.218,"fw_perc":0,"rp_m3m3":130} | 40 | 10 | 10.3967 | 2.8051 | 2.755 | 0.013225 | 0.013402 | 0.037594
|  |  | 10 | {"gamma_gas":0.658,"gamma_oil":0.86,"gamma_wat":1.1,"rsb_m3m3":120,"pb_atma":107.533,"t_res_C":80,"bob_m3m3":1.2,"muob_cP":0.6,"PVT_corr_set":0,"q_liq_sm3day":58.168,"fw_perc":0,"rp_m3m3":130} | 40 | 10 | 10 | 3.0488 | 3.0488 | 0 | 0 | 0
|  |  | 10 | {"gamma_gas":0.656,"gamma_oil":0.86,"gamma_wat":1.1,"rsb_m3m3":120,"pb_atma":107.533,"t_res_C":80,"bob_m3m3":1.2,"muob_cP":0.6,"PVT_corr_set":0,"q_liq_sm3day":60.118,"fw_perc":0,"rp_m3m3":130} | 40 | 10 | 10 | 3.2925 | 3.2925 | 0 | 0 | 0
|  |  | 10 | {"gamma_gas":0.654,"gamma_oil":0.86,"gamma_wat":1.1,"rsb_m3m3":120,"pb_atma":107.533,"t_res_C":80,"bob_m3m3":1.2,"muob_cP":0.6,"PVT_corr_set":0,"q_liq_sm3day":62.068,"fw_perc":0,"rp_m3m3":130} | 40 | 10 | 10 | 3.5361 | 3.5361 | 0 | 0 | 0
|  |  | 10 | {"gamma_gas":0.653,"gamma_oil":0.86,"gamma_wat":1.1,"rsb_m3m3":120,"pb_atma":107.533,"t_res_C":80,"bob_m3m3":1.2,"muob_cP":0.6,"PVT_corr_set":0,"q_liq_sm3day":64.018,"fw_perc":0,"rp_m3m3":130} | 40 | 10 | 10 | 3.7798 | 3.7798 | 0 | 0 | 0
|  |  | 10 | {"gamma_gas":0.651,"gamma_oil":0.86,"gamma_wat":1.1,"rsb_m3m3":120,"pb_atma":107.533,"t_res_C":80,"bob_m3m3":1.2,"muob_cP":0.6,"PVT_corr_set":0,"q_liq_sm3day":65.968,"fw_perc":0,"rp_m3m3":130} | 40 | 10 | 10 | 4.0234 | 4.0234 | 0 | 0 | 0
|  |  | 10 | {"gamma_gas":0.65,"gamma_oil":0.86,"gamma_wat":1.1,"rsb_m3m3":120,"pb_atma":107.533,"t_res_C":80,"bob_m3m3":1.2,"muob_cP":0.6,"PVT_corr_set":0,"q_liq_sm3day":67.918,"fw_perc":0,"rp_m3m3":130} | 40 | 10 | 10 | 4.2671 | 4.2671 | 0 | 0 | 0
|  |  | 10 | {"gamma_gas":0.648,"gamma_oil":0.86,"gamma_wat":1.1,"rsb_m3m3":120,"pb_atma":107.533,"t_res_C":80,"bob_m3m3":1.2,"muob_cP":0.6,"PVT_corr_set":0,"q_liq_sm3day":69.868,"fw_perc":0,"rp_m3m3":130} | 40 | 10 | 10 | 4.5107 | 4.5107 | 0 | 0 | 0
|  |  | 10 | {"gamma_gas":0.647,"gamma_oil":0.86,"gamma_wat":1.1,"rsb_m3m3":120,"pb_atma":107.533,"t_res_C":80,"bob_m3m3":1.2,"muob_cP":0.6,"PVT_corr_set":0,"q_liq_sm3day":71.818,"fw_perc":0,"rp_m3m3":130} | 40 | 10 | 10 | 4.7544 | 4.7544 | 0 | 0 | 0
|  |  | 10 | {"gamma_gas":0.646,"gamma_oil":0.86,"gamma_wat":1.1,"rsb_m3m3":120,"pb_atma":107.533,"t_res_C":80,"bob_m3m3":1.2,"muob_cP":0.6,"PVT_corr_set":0,"q_liq_sm3day":73.768,"fw_perc":0,"rp_m3m3":130} | 40 | 10 | 10 | 4.998 | 4.998 | 0 | 0 | 0
Note on C18: rnt: не влияет на этом листе
схема расчета 1
- фиксированы Pact, Pin, Qin ищем Pout, Qact
- перекачивается ГЖС
Этот газ всегда будет добавляться к перекачиваемому потоку

## расчет pout - газ
Пример работы с макросами Unifloc VBA
Расчет параметров работы струйного аппарата
Физико - химические свойства флюида PVT
| Параметры активного потока |  |  | Параметры перекачиваемого потока |  |  | Параметры струйного аппарата
| gamma_gas | 0.6 |  | gamma_gas | 0.6 |  | d_nozzle | 3 |  | 1.75
| gamma_oil | 0.86 |  | gamma_oil | 0.86 |  | d_throat | 5.25
| gamma_wat | 1.1 |  | gamma_wat | 1.1 |  | pact | 100 |  | show_array | 1
| rsb_m3m3 | 120 |  | rsb_m3m3 | 120 |  | pout | 30 |  | {"show_array":1}
| pb_atma | 130 |  | pb_atma | 130 |  | psuct | 40
| t_res_C | 80 |  | t_res_C | 80 |  | t | 30
| bob_m3m3 | 1.2 |  | bob_m3m3 | 1.2 |  | qtype | 1
| muob_cP | 0.6 |  | muob_cP | 0.6
| pvt_corr_set | 0 |  | pvt_corr_set | 0 |  | kn | 0.03
| PVT | {"gamma_gas":0.6,"gamma_oil":0.86,"gamma_wat":1.1,"rsb_m3m3":120,"pb_atma":130,"t_res_C":80,"bob_m3m3":1.2,"muob_cP":0.6,"PVT_corr_set":0} |  | PVT | {"gamma_gas":0.6,"gamma_oil":0.86,"gamma_wat":1.1,"rsb_m3m3":120,"pb_atma":130,"t_res_C":80,"bob_m3m3":1.2,"muob_cP":0.6,"PVT_corr_set":0} |  | ktd | 0.2
| q_liq_sm3day | 25 |  | q_liq_sm3day | 0 |  | kchoke | 0.9
| fw_perc | 0 |  | fw_perc | 0
| rp_m3m3 | 130 |  | rp_m3m3 | 130
| q_gas_free_sm3day | 0 |  | q_gas_free_sm3day | 100
| feed | {"gamma_gas":0.6,"gamma_oil":0.86,"gamma_wat":1.1,"rsb_m3m3":120,"pb_atma":130,"t_res_C":80,"bob_m3m3":1.2,"muob_cP":0.6,"PVT_corr_set":0,"q_liq_sm3day":25,"fw_perc":0,"rp_m3m3":130} |  | feed | {"gamma_gas":0.6,"gamma_oil":0.86,"gamma_wat":1.1,"rsb_m3m3":120,"pb_atma":130,"t_res_C":80,"bob_m3m3":1.2,"muob_cP":0.6,"PVT_corr_set":0,"q_liq_sm3day":0,"fw_perc":0,"rp_m3m3":130,"q_gas_free_sm3day":100}
1. Расчет давления на выкиде для фиксированных параметров активного потока
| qgas max | 8000
[1,400.95,800.9,1200.85,1600.8,2000.75,2400.7,2800.65,3200.6,3600.55,4000.5,4400.45,4800.4,5200.35,5600.3,6000.25,6400.2,6800.15,7200.1,7600.05,8000]
|  |  | pout | feed out | p_act | p_in | p_out | u_d | u_d_av | dpd | rd | eff | qliq act
| 1 | {"gamma_gas":0.6,"gamma_oil":0.86,"gamma_wat":1.1,"rsb_m3m3":120,"pb_atma":130,"t_res_C":80,"bob_m3m3":1.2,"muob_cP":0.6,"PVT_corr_set":0,"q_liq_sm3day":0,"fw_perc":0,"rp_m3m3":130,"q_gas_free_sm3day":1} | 64.6097 | {"gamma_gas":0.6,"gamma_oil":0.86,"gamma_wat":1.1,"rsb_m3m3":120,"pb_atma":107.533,"t_res_C":80,"bob_m3m3":1.2,"muob_cP":0.6,"PVT_corr_set":0,"q_liq_sm3day":34.621,"fw_perc":0,"rp_m3m3":130,"q_gas_free_sm3day":1} | 100 | 40 | 64.6097 | 0.0077278 | 0.006529 | 0.41016 | 0.69538 | 0.0053738 | 34.621
| 400.95 | {"gamma_gas":0.6,"gamma_oil":0.86,"gamma_wat":1.1,"rsb_m3m3":120,"pb_atma":130,"t_res_C":80,"bob_m3m3":1.2,"muob_cP":0.6,"PVT_corr_set":0,"q_liq_sm3day":0,"fw_perc":0,"rp_m3m3":130,"q_gas_free_sm3day":400.95} | 64.467 | {"gamma_gas":0.6,"gamma_oil":0.86,"gamma_wat":1.1,"rsb_m3m3":120,"pb_atma":107.533,"t_res_C":80,"bob_m3m3":1.2,"muob_cP":0.6,"PVT_corr_set":0,"q_liq_sm3day":34.621,"fw_perc":0,"rp_m3m3":130,"q_gas_free_sm3day":400.95} | 100 | 40 | 64.467 | 0.21718 | 0.16996 | 0.40778 | 0.68857 | 0.14954 | 34.621
| 800.9 | {"gamma_gas":0.6,"gamma_oil":0.86,"gamma_wat":1.1,"rsb_m3m3":120,"pb_atma":130,"t_res_C":80,"bob_m3m3":1.2,"muob_cP":0.6,"PVT_corr_set":0,"q_liq_sm3day":0,"fw_perc":0,"rp_m3m3":130,"q_gas_free_sm3day":800.9} | 64.3237 | {"gamma_gas":0.6,"gamma_oil":0.86,"gamma_wat":1.1,"rsb_m3m3":120,"pb_atma":107.533,"t_res_C":80,"bob_m3m3":1.2,"muob_cP":0.6,"PVT_corr_set":0,"q_liq_sm3day":34.621,"fw_perc":0,"rp_m3m3":130,"q_gas_free_sm3day":800.9} | 100 | 40 | 64.3237 | 0.42662 | 0.33379 | 0.40539 | 0.68179 | 0.29087 | 34.621
| 1200.85 | {"gamma_gas":0.6,"gamma_oil":0.86,"gamma_wat":1.1,"rsb_m3m3":120,"pb_atma":130,"t_res_C":80,"bob_m3m3":1.2,"muob_cP":0.6,"PVT_corr_set":0,"q_liq_sm3day":0,"fw_perc":0,"rp_m3m3":130,"q_gas_free_sm3day":1200.85} | 64.1797 | {"gamma_gas":0.6,"gamma_oil":0.86,"gamma_wat":1.1,"rsb_m3m3":120,"pb_atma":107.533,"t_res_C":80,"bob_m3m3":1.2,"muob_cP":0.6,"PVT_corr_set":0,"q_liq_sm3day":34.621,"fw_perc":0,"rp_m3m3":130,"q_gas_free_sm3day":1200.85} | 100 | 40 | 64.1797 | 0.63607 | 0.49801 | 0.403 | 0.67503 | 0.42937 | 34.621
| 1600.8 | {"gamma_gas":0.6,"gamma_oil":0.86,"gamma_wat":1.1,"rsb_m3m3":120,"pb_atma":130,"t_res_C":80,"bob_m3m3":1.2,"muob_cP":0.6,"PVT_corr_set":0,"q_liq_sm3day":0,"fw_perc":0,"rp_m3m3":130,"q_gas_free_sm3day":1600.8} | 64.0352 | {"gamma_gas":0.6,"gamma_oil":0.86,"gamma_wat":1.1,"rsb_m3m3":120,"pb_atma":107.533,"t_res_C":80,"bob_m3m3":1.2,"muob_cP":0.6,"PVT_corr_set":0,"q_liq_sm3day":34.621,"fw_perc":0,"rp_m3m3":130,"q_gas_free_sm3day":1600.8} | 100 | 40 | 64.0352 | 0.84552 | 0.66263 | 0.40059 | 0.6683 | 0.56506 | 34.621
| 2000.75 | {"gamma_gas":0.6,"gamma_oil":0.86,"gamma_wat":1.1,"rsb_m3m3":120,"pb_atma":130,"t_res_C":80,"bob_m3m3":1.2,"muob_cP":0.6,"PVT_corr_set":0,"q_liq_sm3day":0,"fw_perc":0,"rp_m3m3":130,"q_gas_free_sm3day":2000.75} | 63.89 | {"gamma_gas":0.6,"gamma_oil":0.86,"gamma_wat":1.1,"rsb_m3m3":120,"pb_atma":107.533,"t_res_C":80,"bob_m3m3":1.2,"muob_cP":0.6,"PVT_corr_set":0,"q_liq_sm3day":34.621,"fw_perc":0,"rp_m3m3":130,"q_gas_free_sm3day":2000.75} | 100 | 40 | 63.89 | 1.055 | 0.82766 | 0.39817 | 0.66159 | 0.69796 | 34.621
| 2400.7 | {"gamma_gas":0.6,"gamma_oil":0.86,"gamma_wat":1.1,"rsb_m3m3":120,"pb_atma":130,"t_res_C":80,"bob_m3m3":1.2,"muob_cP":0.6,"PVT_corr_set":0,"q_liq_sm3day":0,"fw_perc":0,"rp_m3m3":130,"q_gas_free_sm3day":2400.7} | 63.7442 | {"gamma_gas":0.6,"gamma_oil":0.86,"gamma_wat":1.1,"rsb_m3m3":120,"pb_atma":107.533,"t_res_C":80,"bob_m3m3":1.2,"muob_cP":0.6,"PVT_corr_set":0,"q_liq_sm3day":34.621,"fw_perc":0,"rp_m3m3":130,"q_gas_free_sm3day":2400.7} | 100 | 40 | 63.7442 | 1.2644 | 0.9931 | 0.39574 | 0.65491 | 0.82808 | 34.621
| 2800.65 | {"gamma_gas":0.6,"gamma_oil":0.86,"gamma_wat":1.1,"rsb_m3m3":120,"pb_atma":130,"t_res_C":80,"bob_m3m3":1.2,"muob_cP":0.6,"PVT_corr_set":0,"q_liq_sm3day":0,"fw_perc":0,"rp_m3m3":130,"q_gas_free_sm3day":2800.65} | 40 | {"gamma_gas":0.6,"gamma_oil":0.86,"gamma_wat":1.1,"rsb_m3m3":120,"pb_atma":107.533,"t_res_C":80,"bob_m3m3":1.2,"muob_cP":0.6,"PVT_corr_set":0,"q_liq_sm3day":34.621,"fw_perc":0,"rp_m3m3":130,"q_gas_free_sm3day":2800.65} | 100 | 40 | 40 | 1.4739 | 1.4739 | 0 | 0 | 0 | 34.621
| 3200.6 | {"gamma_gas":0.6,"gamma_oil":0.86,"gamma_wat":1.1,"rsb_m3m3":120,"pb_atma":130,"t_res_C":80,"bob_m3m3":1.2,"muob_cP":0.6,"PVT_corr_set":0,"q_liq_sm3day":0,"fw_perc":0,"rp_m3m3":130,"q_gas_free_sm3day":3200.6} | 40 | {"gamma_gas":0.6,"gamma_oil":0.86,"gamma_wat":1.1,"rsb_m3m3":120,"pb_atma":107.533,"t_res_C":80,"bob_m3m3":1.2,"muob_cP":0.6,"PVT_corr_set":0,"q_liq_sm3day":34.621,"fw_perc":0,"rp_m3m3":130,"q_gas_free_sm3day":3200.6} | 100 | 40 | 40 | 1.6833 | 1.6833 | 0 | 0 | 0 | 34.621
| 3600.55 | {"gamma_gas":0.6,"gamma_oil":0.86,"gamma_wat":1.1,"rsb_m3m3":120,"pb_atma":130,"t_res_C":80,"bob_m3m3":1.2,"muob_cP":0.6,"PVT_corr_set":0,"q_liq_sm3day":0,"fw_perc":0,"rp_m3m3":130,"q_gas_free_sm3day":3600.55} | 40 | {"gamma_gas":0.6,"gamma_oil":0.86,"gamma_wat":1.1,"rsb_m3m3":120,"pb_atma":107.533,"t_res_C":80,"bob_m3m3":1.2,"muob_cP":0.6,"PVT_corr_set":0,"q_liq_sm3day":34.621,"fw_perc":0,"rp_m3m3":130,"q_gas_free_sm3day":3600.55} | 100 | 40 | 40 | 1.8928 | 1.8928 | 0 | 0 | 0 | 34.621
| 4000.5 | {"gamma_gas":0.6,"gamma_oil":0.86,"gamma_wat":1.1,"rsb_m3m3":120,"pb_atma":130,"t_res_C":80,"bob_m3m3":1.2,"muob_cP":0.6,"PVT_corr_set":0,"q_liq_sm3day":0,"fw_perc":0,"rp_m3m3":130,"q_gas_free_sm3day":4000.5} | 40 | {"gamma_gas":0.6,"gamma_oil":0.86,"gamma_wat":1.1,"rsb_m3m3":120,"pb_atma":107.533,"t_res_C":80,"bob_m3m3":1.2,"muob_cP":0.6,"PVT_corr_set":0,"q_liq_sm3day":34.621,"fw_perc":0,"rp_m3m3":130,"q_gas_free_sm3day":4000.5} | 100 | 40 | 40 | 2.1022 | 2.1022 | 0 | 0 | 0 | 34.621
| 4400.45 | {"gamma_gas":0.6,"gamma_oil":0.86,"gamma_wat":1.1,"rsb_m3m3":120,"pb_atma":130,"t_res_C":80,"bob_m3m3":1.2,"muob_cP":0.6,"PVT_corr_set":0,"q_liq_sm3day":0,"fw_perc":0,"rp_m3m3":130,"q_gas_free_sm3day":4400.45} | 40 | {"gamma_gas":0.6,"gamma_oil":0.86,"gamma_wat":1.1,"rsb_m3m3":120,"pb_atma":107.533,"t_res_C":80,"bob_m3m3":1.2,"muob_cP":0.6,"PVT_corr_set":0,"q_liq_sm3day":34.621,"fw_perc":0,"rp_m3m3":130,"q_gas_free_sm3day":4400.45} | 100 | 40 | 40 | 2.3117 | 2.3117 | 0 | 0 | 0 | 34.621
| 4800.4 | {"gamma_gas":0.6,"gamma_oil":0.86,"gamma_wat":1.1,"rsb_m3m3":120,"pb_atma":130,"t_res_C":80,"bob_m3m3":1.2,"muob_cP":0.6,"PVT_corr_set":0,"q_liq_sm3day":0,"fw_perc":0,"rp_m3m3":130,"q_gas_free_sm3day":4800.4} | 40 | {"gamma_gas":0.6,"gamma_oil":0.86,"gamma_wat":1.1,"rsb_m3m3":120,"pb_atma":107.533,"t_res_C":80,"bob_m3m3":1.2,"muob_cP":0.6,"PVT_corr_set":0,"q_liq_sm3day":34.621,"fw_perc":0,"rp_m3m3":130,"q_gas_free_sm3day":4800.4} | 100 | 40 | 40 | 2.5211 | 2.5211 | 0 | 0 | 0 | 34.621
| 5200.35 | {"gamma_gas":0.6,"gamma_oil":0.86,"gamma_wat":1.1,"rsb_m3m3":120,"pb_atma":130,"t_res_C":80,"bob_m3m3":1.2,"muob_cP":0.6,"PVT_corr_set":0,"q_liq_sm3day":0,"fw_perc":0,"rp_m3m3":130,"q_gas_free_sm3day":5200.35} | 40 | {"gamma_gas":0.6,"gamma_oil":0.86,"gamma_wat":1.1,"rsb_m3m3":120,"pb_atma":107.533,"t_res_C":80,"bob_m3m3":1.2,"muob_cP":0.6,"PVT_corr_set":0,"q_liq_sm3day":34.621,"fw_perc":0,"rp_m3m3":130,"q_gas_free_sm3day":5200.35} | 100 | 40 | 40 | 2.7306 | 2.7306 | 0 | 0 | 0 | 34.621
| 5600.3 | {"gamma_gas":0.6,"gamma_oil":0.86,"gamma_wat":1.1,"rsb_m3m3":120,"pb_atma":130,"t_res_C":80,"bob_m3m3":1.2,"muob_cP":0.6,"PVT_corr_set":0,"q_liq_sm3day":0,"fw_perc":0,"rp_m3m3":130,"q_gas_free_sm3day":5600.3} | 40 | {"gamma_gas":0.6,"gamma_oil":0.86,"gamma_wat":1.1,"rsb_m3m3":120,"pb_atma":107.533,"t_res_C":80,"bob_m3m3":1.2,"muob_cP":0.6,"PVT_corr_set":0,"q_liq_sm3day":34.621,"fw_perc":0,"rp_m3m3":130,"q_gas_free_sm3day":5600.3} | 100 | 40 | 40 | 2.94 | 2.94 | 0 | 0 | 0 | 34.621
| 6000.25 | {"gamma_gas":0.6,"gamma_oil":0.86,"gamma_wat":1.1,"rsb_m3m3":120,"pb_atma":130,"t_res_C":80,"bob_m3m3":1.2,"muob_cP":0.6,"PVT_corr_set":0,"q_liq_sm3day":0,"fw_perc":0,"rp_m3m3":130,"q_gas_free_sm3day":6000.25} | 40 | {"gamma_gas":0.6,"gamma_oil":0.86,"gamma_wat":1.1,"rsb_m3m3":120,"pb_atma":107.533,"t_res_C":80,"bob_m3m3":1.2,"muob_cP":0.6,"PVT_corr_set":0,"q_liq_sm3day":34.621,"fw_perc":0,"rp_m3m3":130,"q_gas_free_sm3day":6000.25} | 100 | 40 | 40 | 3.1494 | 3.1494 | 0 | 0 | 0 | 34.621
| 6400.2 | {"gamma_gas":0.6,"gamma_oil":0.86,"gamma_wat":1.1,"rsb_m3m3":120,"pb_atma":130,"t_res_C":80,"bob_m3m3":1.2,"muob_cP":0.6,"PVT_corr_set":0,"q_liq_sm3day":0,"fw_perc":0,"rp_m3m3":130,"q_gas_free_sm3day":6400.2} | 40 | {"gamma_gas":0.6,"gamma_oil":0.86,"gamma_wat":1.1,"rsb_m3m3":120,"pb_atma":107.533,"t_res_C":80,"bob_m3m3":1.2,"muob_cP":0.6,"PVT_corr_set":0,"q_liq_sm3day":34.621,"fw_perc":0,"rp_m3m3":130,"q_gas_free_sm3day":6400.2} | 100 | 40 | 40 | 3.3589 | 3.3589 | 0 | 0 | 0 | 34.621
| 6800.15 | {"gamma_gas":0.6,"gamma_oil":0.86,"gamma_wat":1.1,"rsb_m3m3":120,"pb_atma":130,"t_res_C":80,"bob_m3m3":1.2,"muob_cP":0.6,"PVT_corr_set":0,"q_liq_sm3day":0,"fw_perc":0,"rp_m3m3":130,"q_gas_free_sm3day":6800.15} | 40 | {"gamma_gas":0.6,"gamma_oil":0.86,"gamma_wat":1.1,"rsb_m3m3":120,"pb_atma":107.533,"t_res_C":80,"bob_m3m3":1.2,"muob_cP":0.6,"PVT_corr_set":0,"q_liq_sm3day":34.621,"fw_perc":0,"rp_m3m3":130,"q_gas_free_sm3day":6800.15} | 100 | 40 | 40 | 3.5683 | 3.5683 | 0 | 0 | 0 | 34.621
| 7200.1 | {"gamma_gas":0.6,"gamma_oil":0.86,"gamma_wat":1.1,"rsb_m3m3":120,"pb_atma":130,"t_res_C":80,"bob_m3m3":1.2,"muob_cP":0.6,"PVT_corr_set":0,"q_liq_sm3day":0,"fw_perc":0,"rp_m3m3":130,"q_gas_free_sm3day":7200.1} | 40 | {"gamma_gas":0.6,"gamma_oil":0.86,"gamma_wat":1.1,"rsb_m3m3":120,"pb_atma":107.533,"t_res_C":80,"bob_m3m3":1.2,"muob_cP":0.6,"PVT_corr_set":0,"q_liq_sm3day":34.621,"fw_perc":0,"rp_m3m3":130,"q_gas_free_sm3day":7200.1} | 100 | 40 | 40 | 3.7778 | 3.7778 | 0 | 0 | 0 | 34.621
| 7600.05 | {"gamma_gas":0.6,"gamma_oil":0.86,"gamma_wat":1.1,"rsb_m3m3":120,"pb_atma":130,"t_res_C":80,"bob_m3m3":1.2,"muob_cP":0.6,"PVT_corr_set":0,"q_liq_sm3day":0,"fw_perc":0,"rp_m3m3":130,"q_gas_free_sm3day":7600.05} | 40 | {"gamma_gas":0.6,"gamma_oil":0.86,"gamma_wat":1.1,"rsb_m3m3":120,"pb_atma":107.533,"t_res_C":80,"bob_m3m3":1.2,"muob_cP":0.6,"PVT_corr_set":0,"q_liq_sm3day":34.621,"fw_perc":0,"rp_m3m3":130,"q_gas_free_sm3day":7600.05} | 100 | 40 | 40 | 3.9872 | 3.9872 | 0 | 0 | 0 | 34.621
| 8000 | {"gamma_gas":0.6,"gamma_oil":0.86,"gamma_wat":1.1,"rsb_m3m3":120,"pb_atma":130,"t_res_C":80,"bob_m3m3":1.2,"muob_cP":0.6,"PVT_corr_set":0,"q_liq_sm3day":0,"fw_perc":0,"rp_m3m3":130,"q_gas_free_sm3day":8000} | 40 | {"gamma_gas":0.6,"gamma_oil":0.86,"gamma_wat":1.1,"rsb_m3m3":120,"pb_atma":107.533,"t_res_C":80,"bob_m3m3":1.2,"muob_cP":0.6,"PVT_corr_set":0,"q_liq_sm3day":34.621,"fw_perc":0,"rp_m3m3":130,"q_gas_free_sm3day":8000} | 100 | 40 | 40 | 4.1967 | 4.1967 | 0 | 0 | 0 | 34.621
|  | model Verbitsky | pout | feed out | p_act | p_in | p_out | u_d | u_d_av | dpd | rd | eff | qliq act
|  |  | 69.6303 | {"gamma_gas":0.6,"gamma_oil":0.86,"gamma_wat":1.1,"rsb_m3m3":120,"pb_atma":107.533,"t_res_C":80,"bob_m3m3":1.2,"muob_cP":0.6,"PVT_corr_set":0,"q_liq_sm3day":34.621,"fw_perc":0,"rp_m3m3":130,"q_gas_free_sm3day":1} | 100 | 40 | 69.6303 | 0.0077278 | 0.0063604 | 0.49384 | 0.97566 | 0.0075397 | 34.621
|  |  | 65.2148 | {"gamma_gas":0.6,"gamma_oil":0.86,"gamma_wat":1.1,"rsb_m3m3":120,"pb_atma":107.533,"t_res_C":80,"bob_m3m3":1.2,"muob_cP":0.6,"PVT_corr_set":0,"q_liq_sm3day":34.621,"fw_perc":0,"rp_m3m3":130,"q_gas_free_sm3day":400.95} | 100 | 40 | 65.2148 | 0.21718 | 0.16892 | 0.42025 | 0.72487 | 0.15742 | 34.621
|  |  | 60.7993 | {"gamma_gas":0.6,"gamma_oil":0.86,"gamma_wat":1.1,"rsb_m3m3":120,"pb_atma":107.533,"t_res_C":80,"bob_m3m3":1.2,"muob_cP":0.6,"PVT_corr_set":0,"q_liq_sm3day":34.621,"fw_perc":0,"rp_m3m3":130,"q_gas_free_sm3day":800.9} | 100 | 40 | 60.7993 | 0.42662 | 0.34397 | 0.34665 | 0.53058 | 0.22636 | 34.621
|  |  | 56.3838 | {"gamma_gas":0.6,"gamma_oil":0.86,"gamma_wat":1.1,"rsb_m3m3":120,"pb_atma":107.533,"t_res_C":80,"bob_m3m3":1.2,"muob_cP":0.6,"PVT_corr_set":0,"q_liq_sm3day":34.621,"fw_perc":0,"rp_m3m3":130,"q_gas_free_sm3day":1200.85} | 100 | 40 | 56.3838 | 0.63607 | 0.5335 | 0.27306 | 0.37563 | 0.23893 | 34.621
|  |  | 51.9682 | {"gamma_gas":0.6,"gamma_oil":0.86,"gamma_wat":1.1,"rsb_m3m3":120,"pb_atma":107.533,"t_res_C":80,"bob_m3m3":1.2,"muob_cP":0.6,"PVT_corr_set":0,"q_liq_sm3day":34.621,"fw_perc":0,"rp_m3m3":130,"q_gas_free_sm3day":1600.8} | 100 | 40 | 51.9682 | 0.84552 | 0.73997 | 0.19947 | 0.24917 | 0.21068 | 34.621
|  |  | 47.5527 | {"gamma_gas":0.6,"gamma_oil":0.86,"gamma_wat":1.1,"rsb_m3m3":120,"pb_atma":107.533,"t_res_C":80,"bob_m3m3":1.2,"muob_cP":0.6,"PVT_corr_set":0,"q_liq_sm3day":34.621,"fw_perc":0,"rp_m3m3":130,"q_gas_free_sm3day":2000.75} | 100 | 40 | 47.5527 | 1.055 | 0.96656 | 0.12588 | 0.14401 | 0.15192 | 34.621
|  |  | 40 | {"gamma_gas":0.6,"gamma_oil":0.86,"gamma_wat":1.1,"rsb_m3m3":120,"pb_atma":107.533,"t_res_C":80,"bob_m3m3":1.2,"muob_cP":0.6,"PVT_corr_set":0,"q_liq_sm3day":34.621,"fw_perc":0,"rp_m3m3":130,"q_gas_free_sm3day":2400.7} | 100 | 40 | 40 | 1.2644 | 1.2644 | 0 | 0 | 0 | 34.621
|  |  | 40 | {"gamma_gas":0.6,"gamma_oil":0.86,"gamma_wat":1.1,"rsb_m3m3":120,"pb_atma":107.533,"t_res_C":80,"bob_m3m3":1.2,"muob_cP":0.6,"PVT_corr_set":0,"q_liq_sm3day":34.621,"fw_perc":0,"rp_m3m3":130,"q_gas_free_sm3day":2800.65} | 100 | 40 | 40 | 1.4739 | 1.4739 | 0 | 0 | 0 | 34.621
|  |  | 40 | {"gamma_gas":0.6,"gamma_oil":0.86,"gamma_wat":1.1,"rsb_m3m3":120,"pb_atma":107.533,"t_res_C":80,"bob_m3m3":1.2,"muob_cP":0.6,"PVT_corr_set":0,"q_liq_sm3day":34.621,"fw_perc":0,"rp_m3m3":130,"q_gas_free_sm3day":3200.6} | 100 | 40 | 40 | 1.6833 | 1.6833 | 0 | 0 | 0 | 34.621
|  |  | 40 | {"gamma_gas":0.6,"gamma_oil":0.86,"gamma_wat":1.1,"rsb_m3m3":120,"pb_atma":107.533,"t_res_C":80,"bob_m3m3":1.2,"muob_cP":0.6,"PVT_corr_set":0,"q_liq_sm3day":34.621,"fw_perc":0,"rp_m3m3":130,"q_gas_free_sm3day":3600.55} | 100 | 40 | 40 | 1.8928 | 1.8928 | 0 | 0 | 0 | 34.621
|  |  | 40 | {"gamma_gas":0.6,"gamma_oil":0.86,"gamma_wat":1.1,"rsb_m3m3":120,"pb_atma":107.533,"t_res_C":80,"bob_m3m3":1.2,"muob_cP":0.6,"PVT_corr_set":0,"q_liq_sm3day":34.621,"fw_perc":0,"rp_m3m3":130,"q_gas_free_sm3day":4000.5} | 100 | 40 | 40 | 2.1022 | 2.1022 | 0 | 0 | 0 | 34.621
|  |  | 40 | {"gamma_gas":0.6,"gamma_oil":0.86,"gamma_wat":1.1,"rsb_m3m3":120,"pb_atma":107.533,"t_res_C":80,"bob_m3m3":1.2,"muob_cP":0.6,"PVT_corr_set":0,"q_liq_sm3day":34.621,"fw_perc":0,"rp_m3m3":130,"q_gas_free_sm3day":4400.45} | 100 | 40 | 40 | 2.3117 | 2.3117 | 0 | 0 | 0 | 34.621
|  |  | 40 | {"gamma_gas":0.6,"gamma_oil":0.86,"gamma_wat":1.1,"rsb_m3m3":120,"pb_atma":107.533,"t_res_C":80,"bob_m3m3":1.2,"muob_cP":0.6,"PVT_corr_set":0,"q_liq_sm3day":34.621,"fw_perc":0,"rp_m3m3":130,"q_gas_free_sm3day":4800.4} | 100 | 40 | 40 | 2.5211 | 2.5211 | 0 | 0 | 0 | 34.621
|  |  | 40 | {"gamma_gas":0.6,"gamma_oil":0.86,"gamma_wat":1.1,"rsb_m3m3":120,"pb_atma":107.533,"t_res_C":80,"bob_m3m3":1.2,"muob_cP":0.6,"PVT_corr_set":0,"q_liq_sm3day":34.621,"fw_perc":0,"rp_m3m3":130,"q_gas_free_sm3day":5200.35} | 100 | 40 | 40 | 2.7306 | 2.7306 | 0 | 0 | 0 | 34.621
|  |  | 40 | {"gamma_gas":0.6,"gamma_oil":0.86,"gamma_wat":1.1,"rsb_m3m3":120,"pb_atma":107.533,"t_res_C":80,"bob_m3m3":1.2,"muob_cP":0.6,"PVT_corr_set":0,"q_liq_sm3day":34.621,"fw_perc":0,"rp_m3m3":130,"q_gas_free_sm3day":5600.3} | 100 | 40 | 40 | 2.94 | 2.94 | 0 | 0 | 0 | 34.621
|  |  | 40 | {"gamma_gas":0.6,"gamma_oil":0.86,"gamma_wat":1.1,"rsb_m3m3":120,"pb_atma":107.533,"t_res_C":80,"bob_m3m3":1.2,"muob_cP":0.6,"PVT_corr_set":0,"q_liq_sm3day":34.621,"fw_perc":0,"rp_m3m3":130,"q_gas_free_sm3day":6000.25} | 100 | 40 | 40 | 3.1494 | 3.1494 | 0 | 0 | 0 | 34.621
|  |  | 40 | {"gamma_gas":0.6,"gamma_oil":0.86,"gamma_wat":1.1,"rsb_m3m3":120,"pb_atma":107.533,"t_res_C":80,"bob_m3m3":1.2,"muob_cP":0.6,"PVT_corr_set":0,"q_liq_sm3day":34.621,"fw_perc":0,"rp_m3m3":130,"q_gas_free_sm3day":6400.2} | 100 | 40 | 40 | 3.3589 | 3.3589 | 0 | 0 | 0 | 34.621
|  |  | 40 | {"gamma_gas":0.6,"gamma_oil":0.86,"gamma_wat":1.1,"rsb_m3m3":120,"pb_atma":107.533,"t_res_C":80,"bob_m3m3":1.2,"muob_cP":0.6,"PVT_corr_set":0,"q_liq_sm3day":34.621,"fw_perc":0,"rp_m3m3":130,"q_gas_free_sm3day":6800.15} | 100 | 40 | 40 | 3.5683 | 3.5683 | 0 | 0 | 0 | 34.621
|  |  | 40 | {"gamma_gas":0.6,"gamma_oil":0.86,"gamma_wat":1.1,"rsb_m3m3":120,"pb_atma":107.533,"t_res_C":80,"bob_m3m3":1.2,"muob_cP":0.6,"PVT_corr_set":0,"q_liq_sm3day":34.621,"fw_perc":0,"rp_m3m3":130,"q_gas_free_sm3day":7200.1} | 100 | 40 | 40 | 3.7778 | 3.7778 | 0 | 0 | 0 | 34.621
|  |  | 40 | {"gamma_gas":0.6,"gamma_oil":0.86,"gamma_wat":1.1,"rsb_m3m3":120,"pb_atma":107.533,"t_res_C":80,"bob_m3m3":1.2,"muob_cP":0.6,"PVT_corr_set":0,"q_liq_sm3day":34.621,"fw_perc":0,"rp_m3m3":130,"q_gas_free_sm3day":7600.05} | 100 | 40 | 40 | 3.9872 | 3.9872 | 0 | 0 | 0 | 34.621
|  |  | 40 | {"gamma_gas":0.6,"gamma_oil":0.86,"gamma_wat":1.1,"rsb_m3m3":120,"pb_atma":107.533,"t_res_C":80,"bob_m3m3":1.2,"muob_cP":0.6,"PVT_corr_set":0,"q_liq_sm3day":34.621,"fw_perc":0,"rp_m3m3":130,"q_gas_free_sm3day":8000} | 100 | 40 | 40 | 4.1967 | 4.1967 | 0 | 0 | 0 | 34.621
схема расчета 2
- фиксированы Pact, Pin, Qin ищем Pout, Qact
- перекачивается газ
Эта жидкость всегда будет добавляться к перекачиваемому потоку

## расчет pin
Пример работы с макросами Unifloc VBA
Расчет параметров работы струйного аппарата | [12 empty] | q gas from annules =50 ст.м3/сут
Физико - химические свойства флюида PVT
| Параметры активного потока |  |  | Параметры перекачиваемого потока |  |  | Параметры струйного аппарата
| gamma_gas | 0.6 |  | gamma_gas | 0.6 |  | d_nozzle | 3.1 |  | 1.75
| gamma_oil | 0.86 |  | gamma_oil | 0.86 |  | d_throat | 5.425
| gamma_wat | 1.1 |  | gamma_wat | 1.1 |  |  |  |  | show_array | 1
| rsb_m3m3 | 120 |  | rsb_m3m3 | 120 |  | pout | 30 |  | {"show_array":1}
| pb_atma | 130 |  | pb_atma | 130
| t_res_C | 80 |  | t_res_C | 80 |  | t | 30
| bob_m3m3 | 1.2 |  | bob_m3m3 | 1.2 |  | qtype | 1
| muob_cP | 0.6 |  | muob_cP | 0.6
| pvt_corr_set | 0 |  | pvt_corr_set | 0 |  | kn | 0.03
| PVT | {"gamma_gas":0.6,"gamma_oil":0.86,"gamma_wat":1.1,"rsb_m3m3":120,"pb_atma":130,"t_res_C":80,"bob_m3m3":1.2,"muob_cP":0.6,"PVT_corr_set":0} |  | PVT | {"gamma_gas":0.6,"gamma_oil":0.86,"gamma_wat":1.1,"rsb_m3m3":120,"pb_atma":130,"t_res_C":80,"bob_m3m3":1.2,"muob_cP":0.6,"PVT_corr_set":0} |  | ktd | 0.2
| q_liq_sm3day | 30 |  | q_liq_sm3day | 0 |  | kchoke | 0.9
| fw_perc | 100 |  | fw_perc | 0
| rp_m3m3 | 130 |  | rp_m3m3 | 130
| q_gas_free_sm3day | 0 |  | q_gas_free_sm3day | 50
| feed | {"gamma_gas":0.6,"gamma_oil":0.86,"gamma_wat":1.1,"rsb_m3m3":120,"pb_atma":130,"t_res_C":80,"bob_m3m3":1.2,"muob_cP":0.6,"PVT_corr_set":0,"q_liq_sm3day":30,"fw_perc":100,"rp_m3m3":130} |  | feed | {"gamma_gas":0.6,"gamma_oil":0.86,"gamma_wat":1.1,"rsb_m3m3":120,"pb_atma":130,"t_res_C":80,"bob_m3m3":1.2,"muob_cP":0.6,"PVT_corr_set":0,"q_liq_sm3day":0,"fw_perc":0,"rp_m3m3":130,"q_gas_free_sm3day":50}
q liq act
[5 empty] | p_act | p_in | p_out | u_d | dpd | rd | eff | qliq act
| 5 | {"gamma_gas":0.6,"gamma_oil":0.86,"gamma_wat":1.1,"rsb_m3m3":120,"pb_atma":130,"t_res_C":80,"bob_m3m3":1.2,"muob_cP":0.6,"PVT_corr_set":0,"q_liq_sm3day":5,"fw_perc":100,"rp_m3m3":130} | 30 | {"gamma_gas":0.6,"gamma_oil":0.86,"gamma_wat":1.1,"rsb_m3m3":120,"pb_atma":107.533,"t_res_C":80,"bob_m3m3":1.2,"muob_cP":0.6,"PVT_corr_set":0,"q_liq_sm3day":5,"fw_perc":100,"q_gas_free_sm3day":50} | 30 | 30 | 30 | 0.32439 | 0 | 0 | 0 | 5
| 7 | {"gamma_gas":0.6,"gamma_oil":0.86,"gamma_wat":1.1,"rsb_m3m3":120,"pb_atma":130,"t_res_C":80,"bob_m3m3":1.2,"muob_cP":0.6,"PVT_corr_set":0,"q_liq_sm3day":7,"fw_perc":100,"rp_m3m3":130} | 30 | {"gamma_gas":0.6,"gamma_oil":0.86,"gamma_wat":1.1,"rsb_m3m3":120,"pb_atma":107.533,"t_res_C":80,"bob_m3m3":1.2,"muob_cP":0.6,"PVT_corr_set":0,"q_liq_sm3day":7,"fw_perc":100,"q_gas_free_sm3day":50} | 30 | 30 | 30 | 0.23171 | 0 | 0 | 0 | 7
| 13 | {"gamma_gas":0.6,"gamma_oil":0.86,"gamma_wat":1.1,"rsb_m3m3":120,"pb_atma":130,"t_res_C":80,"bob_m3m3":1.2,"muob_cP":0.6,"PVT_corr_set":0,"q_liq_sm3day":13,"fw_perc":100,"rp_m3m3":130} | 29.6855 | {"gamma_gas":0.6,"gamma_oil":0.86,"gamma_wat":1.1,"rsb_m3m3":120,"pb_atma":107.533,"t_res_C":80,"bob_m3m3":1.2,"muob_cP":0.6,"PVT_corr_set":0,"q_liq_sm3day":13,"fw_perc":100,"q_gas_free_sm3day":50} | 31.6377 | 29.6855 | 30 | 0.12618 | 0.16112 | 0.19206 | 0.024234 | 13
| 19 | {"gamma_gas":0.6,"gamma_oil":0.86,"gamma_wat":1.1,"rsb_m3m3":120,"pb_atma":130,"t_res_C":80,"bob_m3m3":1.2,"muob_cP":0.6,"PVT_corr_set":0,"q_liq_sm3day":19,"fw_perc":100,"rp_m3m3":130} | 28.3994 | {"gamma_gas":0.6,"gamma_oil":0.86,"gamma_wat":1.1,"rsb_m3m3":120,"pb_atma":107.533,"t_res_C":80,"bob_m3m3":1.2,"muob_cP":0.6,"PVT_corr_set":0,"q_liq_sm3day":19,"fw_perc":100,"q_gas_free_sm3day":50} | 32.5698 | 28.3994 | 30 | 0.090498 | 0.3838 | 0.62285 | 0.056367 | 19
| 25 | {"gamma_gas":0.6,"gamma_oil":0.86,"gamma_wat":1.1,"rsb_m3m3":120,"pb_atma":130,"t_res_C":80,"bob_m3m3":1.2,"muob_cP":0.6,"PVT_corr_set":0,"q_liq_sm3day":25,"fw_perc":100,"rp_m3m3":130} | 27.0478 | {"gamma_gas":0.6,"gamma_oil":0.86,"gamma_wat":1.1,"rsb_m3m3":120,"pb_atma":107.533,"t_res_C":80,"bob_m3m3":1.2,"muob_cP":0.6,"PVT_corr_set":0,"q_liq_sm3day":25,"fw_perc":100,"q_gas_free_sm3day":50} | 34.2687 | 27.0478 | 30 | 0.07243 | 0.40884 | 0.69158 | 0.050091 | 25
| 31 | {"gamma_gas":0.6,"gamma_oil":0.86,"gamma_wat":1.1,"rsb_m3m3":120,"pb_atma":130,"t_res_C":80,"bob_m3m3":1.2,"muob_cP":0.6,"PVT_corr_set":0,"q_liq_sm3day":31,"fw_perc":100,"rp_m3m3":130} | 25.4543 | {"gamma_gas":0.6,"gamma_oil":0.86,"gamma_wat":1.1,"rsb_m3m3":120,"pb_atma":107.533,"t_res_C":80,"bob_m3m3":1.2,"muob_cP":0.6,"PVT_corr_set":0,"q_liq_sm3day":31,"fw_perc":100,"q_gas_free_sm3day":50} | 36.5564 | 25.4543 | 30 | 0.062284 | 0.40945 | 0.69332 | 0.043183 | 31
| 37 | {"gamma_gas":0.6,"gamma_oil":0.86,"gamma_wat":1.1,"rsb_m3m3":120,"pb_atma":130,"t_res_C":80,"bob_m3m3":1.2,"muob_cP":0.6,"PVT_corr_set":0,"q_liq_sm3day":37,"fw_perc":100,"rp_m3m3":130} | 23.5579 | {"gamma_gas":0.6,"gamma_oil":0.86,"gamma_wat":1.1,"rsb_m3m3":120,"pb_atma":107.533,"t_res_C":80,"bob_m3m3":1.2,"muob_cP":0.6,"PVT_corr_set":0,"q_liq_sm3day":37,"fw_perc":100,"q_gas_free_sm3day":50} | 39.3715 | 23.5579 | 30 | 0.056615 | 0.40738 | 0.68741 | 0.038918 | 37
| 43 | {"gamma_gas":0.6,"gamma_oil":0.86,"gamma_wat":1.1,"rsb_m3m3":120,"pb_atma":130,"t_res_C":80,"bob_m3m3":1.2,"muob_cP":0.6,"PVT_corr_set":0,"q_liq_sm3day":43,"fw_perc":100,"rp_m3m3":130} | 21.2483 | {"gamma_gas":0.6,"gamma_oil":0.86,"gamma_wat":1.1,"rsb_m3m3":120,"pb_atma":107.533,"t_res_C":80,"bob_m3m3":1.2,"muob_cP":0.6,"PVT_corr_set":0,"q_liq_sm3day":43,"fw_perc":100,"q_gas_free_sm3day":50} | 42.6056 | 21.2483 | 30 | 0.054275 | 0.40978 | 0.69427 | 0.037682 | 43
| 49 | {"gamma_gas":0.6,"gamma_oil":0.86,"gamma_wat":1.1,"rsb_m3m3":120,"pb_atma":130,"t_res_C":80,"bob_m3m3":1.2,"muob_cP":0.6,"PVT_corr_set":0,"q_liq_sm3day":49,"fw_perc":100,"rp_m3m3":130} | 18.6398 | {"gamma_gas":0.6,"gamma_oil":0.86,"gamma_wat":1.1,"rsb_m3m3":120,"pb_atma":107.533,"t_res_C":80,"bob_m3m3":1.2,"muob_cP":0.6,"PVT_corr_set":0,"q_liq_sm3day":49,"fw_perc":100,"q_gas_free_sm3day":50} | 46.372 | 18.6398 | 30 | 0.05459 | 0.40964 | 0.69388 | 0.037879 | 49
| 55 | {"gamma_gas":0.6,"gamma_oil":0.86,"gamma_wat":1.1,"rsb_m3m3":120,"pb_atma":130,"t_res_C":80,"bob_m3m3":1.2,"muob_cP":0.6,"PVT_corr_set":0,"q_liq_sm3day":55,"fw_perc":100,"rp_m3m3":130} | 11.1025 | {"gamma_gas":0.6,"gamma_oil":0.86,"gamma_wat":1.1,"rsb_m3m3":120,"pb_atma":107.533,"t_res_C":80,"bob_m3m3":1.2,"muob_cP":0.6,"PVT_corr_set":0,"q_liq_sm3day":55,"fw_perc":100,"q_gas_free_sm3day":50} | 57.1007 | 11.1025 | 30 | 0.082893 | 0.41083 | 0.69731 | 0.057802 | 55
| 61 | {"gamma_gas":0.6,"gamma_oil":0.86,"gamma_wat":1.1,"rsb_m3m3":120,"pb_atma":130,"t_res_C":80,"bob_m3m3":1.2,"muob_cP":0.6,"PVT_corr_set":0,"q_liq_sm3day":61,"fw_perc":100,"rp_m3m3":130} | 1.9417 | {"gamma_gas":0.6,"gamma_oil":0.86,"gamma_wat":1.1,"rsb_m3m3":120,"pb_atma":107.533,"t_res_C":80,"bob_m3m3":1.2,"muob_cP":0.6,"PVT_corr_set":0,"q_liq_sm3day":61,"fw_perc":100,"q_gas_free_sm3day":50} | 70.2264 | 1.9417 | 30 | 0.43479 | 0.4109 | 0.69751 | 0.30327 | 61
| 67 | {"gamma_gas":0.6,"gamma_oil":0.86,"gamma_wat":1.1,"rsb_m3m3":120,"pb_atma":130,"t_res_C":80,"bob_m3m3":1.2,"muob_cP":0.6,"PVT_corr_set":0,"q_liq_sm3day":67,"fw_perc":100,"rp_m3m3":130} | 0.9 | {"gamma_gas":0.6,"gamma_oil":0.86,"gamma_wat":1.1,"rsb_m3m3":120,"pb_atma":107.533,"t_res_C":80,"bob_m3m3":1.2,"muob_cP":0.6,"PVT_corr_set":0,"q_liq_sm3day":67,"fw_perc":100,"q_gas_free_sm3day":50} | 84.7109 | 0.9 | 30 | 0.85583 | 0.34721 | 0.53189 | 0.4552 | 67
| 73 | {"gamma_gas":0.6,"gamma_oil":0.86,"gamma_wat":1.1,"rsb_m3m3":120,"pb_atma":130,"t_res_C":80,"bob_m3m3":1.2,"muob_cP":0.6,"PVT_corr_set":0,"q_liq_sm3day":73,"fw_perc":100,"rp_m3m3":130} | 0.9 | {"gamma_gas":0.6,"gamma_oil":0.86,"gamma_wat":1.1,"rsb_m3m3":120,"pb_atma":107.533,"t_res_C":80,"bob_m3m3":1.2,"muob_cP":0.6,"PVT_corr_set":0,"q_liq_sm3day":73,"fw_perc":100,"q_gas_free_sm3day":50} | 100.5547 | 0.9 | 30 | 0.7857 | 0.29201 | 0.41245 | 0.32406 | 73
| 79 | {"gamma_gas":0.6,"gamma_oil":0.86,"gamma_wat":1.1,"rsb_m3m3":120,"pb_atma":130,"t_res_C":80,"bob_m3m3":1.2,"muob_cP":0.6,"PVT_corr_set":0,"q_liq_sm3day":79,"fw_perc":100,"rp_m3m3":130} | 0.9 | {"gamma_gas":0.6,"gamma_oil":0.86,"gamma_wat":1.1,"rsb_m3m3":120,"pb_atma":107.533,"t_res_C":80,"bob_m3m3":1.2,"muob_cP":0.6,"PVT_corr_set":0,"q_liq_sm3day":79,"fw_perc":100,"q_gas_free_sm3day":50} | 117.7578 | 0.9 | 30 | 0.72627 | 0.24902 | 0.33159 | 0.24083 | 79
| 85 | {"gamma_gas":0.6,"gamma_oil":0.86,"gamma_wat":1.1,"rsb_m3m3":120,"pb_atma":130,"t_res_C":80,"bob_m3m3":1.2,"muob_cP":0.6,"PVT_corr_set":0,"q_liq_sm3day":85,"fw_perc":100,"rp_m3m3":130} | 0.9 | {"gamma_gas":0.6,"gamma_oil":0.86,"gamma_wat":1.1,"rsb_m3m3":120,"pb_atma":107.533,"t_res_C":80,"bob_m3m3":1.2,"muob_cP":0.6,"PVT_corr_set":0,"q_liq_sm3day":85,"fw_perc":100,"q_gas_free_sm3day":50} | 136.2891 | 0.9 | 30 | 0.67526 | 0.21494 | 0.27378 | 0.18487 | 85
|  |  | 30 | {"gamma_gas":0.6,"gamma_oil":0.86,"gamma_wat":1.1,"rsb_m3m3":120,"pb_atma":107.533,"t_res_C":80,"bob_m3m3":1.2,"muob_cP":0.6,"PVT_corr_set":0,"q_liq_sm3day":5,"fw_perc":100,"q_gas_free_sm3day":50} | 30 | 30 | 30 | 0.32439 | 0 | 0 | 0 | 5
|  |  | 30 | {"gamma_gas":0.6,"gamma_oil":0.86,"gamma_wat":1.1,"rsb_m3m3":120,"pb_atma":107.533,"t_res_C":80,"bob_m3m3":1.2,"muob_cP":0.6,"PVT_corr_set":0,"q_liq_sm3day":7,"fw_perc":100,"q_gas_free_sm3day":50} | 30 | 30 | 30 | 0.23171 | 0 | 0 | 0 | 7
|  |  | 29.6078 | {"gamma_gas":0.6,"gamma_oil":0.86,"gamma_wat":1.1,"rsb_m3m3":120,"pb_atma":107.533,"t_res_C":80,"bob_m3m3":1.2,"muob_cP":0.6,"PVT_corr_set":0,"q_liq_sm3day":13,"fw_perc":100,"q_gas_free_sm3day":50} | 31.5599 | 29.6078 | 30 | 0.12653 | 0.20091 | 0.25142 | 0.031812 | 13
|  |  | 28.2488 | {"gamma_gas":0.6,"gamma_oil":0.86,"gamma_wat":1.1,"rsb_m3m3":120,"pb_atma":107.533,"t_res_C":80,"bob_m3m3":1.2,"muob_cP":0.6,"PVT_corr_set":0,"q_liq_sm3day":19,"fw_perc":100,"q_gas_free_sm3day":50} | 32.4195 | 28.2488 | 30 | 0.091011 | 0.41989 | 0.7238 | 0.065873 | 19
|  |  | 26.6813 | {"gamma_gas":0.6,"gamma_oil":0.86,"gamma_wat":1.1,"rsb_m3m3":120,"pb_atma":107.533,"t_res_C":80,"bob_m3m3":1.2,"muob_cP":0.6,"PVT_corr_set":0,"q_liq_sm3day":25,"fw_perc":100,"q_gas_free_sm3day":50} | 33.902 | 26.6813 | 30 | 0.073483 | 0.45961 | 0.85051 | 0.062499 | 25
|  |  | 24.7832 | {"gamma_gas":0.6,"gamma_oil":0.86,"gamma_wat":1.1,"rsb_m3m3":120,"pb_atma":107.533,"t_res_C":80,"bob_m3m3":1.2,"muob_cP":0.6,"PVT_corr_set":0,"q_liq_sm3day":31,"fw_perc":100,"q_gas_free_sm3day":50} | 35.886 | 24.7832 | 30 | 0.064062 | 0.46987 | 0.88631 | 0.056779 | 31
|  |  | 22.4365 | {"gamma_gas":0.6,"gamma_oil":0.86,"gamma_wat":1.1,"rsb_m3m3":120,"pb_atma":107.533,"t_res_C":80,"bob_m3m3":1.2,"muob_cP":0.6,"PVT_corr_set":0,"q_liq_sm3day":37,"fw_perc":100,"q_gas_free_sm3day":50} | 38.2504 | 22.4365 | 30 | 0.059585 | 0.47828 | 0.91674 | 0.054624 | 37
|  |  | 19.7943 | {"gamma_gas":0.6,"gamma_oil":0.86,"gamma_wat":1.1,"rsb_m3m3":120,"pb_atma":107.533,"t_res_C":80,"bob_m3m3":1.2,"muob_cP":0.6,"PVT_corr_set":0,"q_liq_sm3day":43,"fw_perc":100,"q_gas_free_sm3day":50} | 41.1495 | 19.7943 | 30 | 0.058437 | 0.4779 | 0.91535 | 0.05349 | 43
|  |  | 15.8157 | {"gamma_gas":0.6,"gamma_oil":0.86,"gamma_wat":1.1,"rsb_m3m3":120,"pb_atma":107.533,"t_res_C":80,"bob_m3m3":1.2,"muob_cP":0.6,"PVT_corr_set":0,"q_liq_sm3day":49,"fw_perc":100,"q_gas_free_sm3day":50} | 45.3235 | 15.8157 | 30 | 0.064705 | 0.4807 | 0.92566 | 0.059894 | 49
|  |  | 5.3131 | {"gamma_gas":0.6,"gamma_oil":0.86,"gamma_wat":1.1,"rsb_m3m3":120,"pb_atma":107.533,"t_res_C":80,"bob_m3m3":1.2,"muob_cP":0.6,"PVT_corr_set":0,"q_liq_sm3day":55,"fw_perc":100,"q_gas_free_sm3day":50} | 57.1002 | 5.3131 | 30 | 0.17512 | 0.4767 | 0.91095 | 0.15952 | 55
|  |  | 0.9 | {"gamma_gas":0.6,"gamma_oil":0.86,"gamma_wat":1.1,"rsb_m3m3":120,"pb_atma":107.533,"t_res_C":80,"bob_m3m3":1.2,"muob_cP":0.6,"PVT_corr_set":0,"q_liq_sm3day":61,"fw_perc":100,"q_gas_free_sm3day":50} | 70.2266 | 0.9 | 30 | 0.93979 | 0.41975 | 0.7234 | 0.67985 | 61
|  |  | 0.9 | {"gamma_gas":0.6,"gamma_oil":0.86,"gamma_wat":1.1,"rsb_m3m3":120,"pb_atma":107.533,"t_res_C":80,"bob_m3m3":1.2,"muob_cP":0.6,"PVT_corr_set":0,"q_liq_sm3day":67,"fw_perc":100,"q_gas_free_sm3day":50} | 84.7109 | 0.9 | 30 | 0.85583 | 0.34721 | 0.53189 | 0.4552 | 67
|  |  | 0.9 | {"gamma_gas":0.6,"gamma_oil":0.86,"gamma_wat":1.1,"rsb_m3m3":120,"pb_atma":107.533,"t_res_C":80,"bob_m3m3":1.2,"muob_cP":0.6,"PVT_corr_set":0,"q_liq_sm3day":73,"fw_perc":100,"q_gas_free_sm3day":50} | 100.5547 | 0.9 | 30 | 0.7857 | 0.29201 | 0.41245 | 0.32406 | 73
|  |  | 0.9 | {"gamma_gas":0.6,"gamma_oil":0.86,"gamma_wat":1.1,"rsb_m3m3":120,"pb_atma":107.533,"t_res_C":80,"bob_m3m3":1.2,"muob_cP":0.6,"PVT_corr_set":0,"q_liq_sm3day":79,"fw_perc":100,"q_gas_free_sm3day":50} | 117.7578 | 0.9 | 30 | 0.72627 | 0.24902 | 0.33159 | 0.24083 | 79
|  |  | 0.9 | {"gamma_gas":0.6,"gamma_oil":0.86,"gamma_wat":1.1,"rsb_m3m3":120,"pb_atma":107.533,"t_res_C":80,"bob_m3m3":1.2,"muob_cP":0.6,"PVT_corr_set":0,"q_liq_sm3day":85,"fw_perc":100,"q_gas_free_sm3day":50} | 136.2891 | 0.9 | 30 | 0.67526 | 0.21494 | 0.27378 | 0.18487 | 85
{"gamma_gas":0.6,"gamma_oil":0.86,"gamma_wat":1.1,"rsb_m3m3":120,"pb_atma":107.533,"t_res_C":80,"bob_m3m3":1.2,"muob_cP":0.6,"PVT_corr_set":0,"q_liq_sm3day":5,"fw_perc":100,"q_gas_free_sm3day":50}
{"gamma_gas":0.6,"gamma_oil":0.86,"gamma_wat":1.1,"rsb_m3m3":120,"pb_atma":130,"t_res_C":80,"bob_m3m3":1.2,"muob_cP":0.6,"PVT_corr_set":0,"q_liq_sm3day":5,"fw_perc":100,"rp_m3m3":130}
схема расчета 3
- фиксированы Pout, Qin, Qact ищем Pact, Pin
- перекачивается заданный флюид

## корректировка модели Вербицкого
|  | 0.05 | 0.9
p вх.отн. | 0.25 |  |  | min d | 2.4948
|  |  |  | dpd min | 0.081737
dpd min corr
d | dpd_cav | dpd max |  | dpd_1 | dpd_2 | dpd_corr
0.1 | 0.44354 | 1.9339 |  | 0.44354 | 0.44354 | 0.44354
0.2 | 0.48095 | 1.7809 |  | 0.48095 | 0.48095 | 0.48095
0.3 | 0.50819 | 1.6401 |  | 0.50819 | 0.50819 | 0.50819
0.4 | 0.52604 | 1.5103 |  | 0.52604 | 0.52604 | 0.52604
0.5 | 0.53526 | 1.3909 |  | 0.53526 | 0.53526 | 0.53526
0.6 | 0.5366 | 1.2809 |  | 0.5366 | 0.5366 | 0.5366
0.7 | 0.53084 | 1.1796 |  | 0.53084 | 0.53084 | 0.53084
0.8 | 0.51873 | 1.0863 |  | 0.51873 | 0.51873 | 0.51873
0.9 | 0.50104 | 1.0003 |  | 0.50104 | 0.50104 | 0.50104
1 | 0.47853 | 0.92121 |  | 0.47853 | 0.47853 | 0.47853
1.1 | 0.45196 | 0.84835 |  | 0.45196 | 0.45196 | 0.45196
1.2 | 0.4221 | 0.78125 |  | 0.4221 | 0.4221 | 0.4221
1.3 | 0.38972 | 0.71945 |  | 0.38972 | 0.38972 | 0.38972
1.4 | 0.35557 | 0.66255 |  | 0.35557 | 0.35557 | 0.35557
1.5 | 0.32042 | 0.61014 |  | 0.32042 | 0.32042 | 0.32042
1.6 | 0.28503 | 0.56188 |  | 0.28503 | 0.28503 | 0.28503
1.7 | 0.25016 | 0.51744 |  | 0.25016 | 0.25016 | 0.25016
1.8 | 0.21658 | 0.47651 |  | 0.21658 | 0.21658 | 0.21658
1.9 | 0.18506 | 0.43882 |  | 0.18506 | 0.18506 | 0.18506
2 | 0.15635 | 0.40411 |  | 0.15635 | 0.15635 | 0.15635
2.1 | 0.13122 | 0.37215 |  | 0.13122 | 0.13122 | 0.13122
2.2 | 0.11043 | 0.34271 |  | 0.11043 | 0.11043 | 0.11043
2.3 | 0.094746 | 0.31561 |  | 0.094746 | 0.094746 | 0.094746
2.4 | 0.08493 | 0.29064 |  | 0.08493 | 0.08493 | 0.08493
2.5 | 0.081747 | 0.26765 |  | 0.081737 | 0.081737 | 0.081737
2.6 | 0.085959 | 0.24648 |  | 0.081737 | 0.081737 | 0.081737
2.7 | 0.098329 | 0.22699 |  | 0.081737 | 0.081737 | 0.081737
2.8 | 0.11962 | 0.20903 |  | 0.081737 | 0.081737 | 0.081737
2.9 | 0.1506 | 0.1925 |  | 0.081737 | 0.081737 | 0.081737
3 | 0.19203 | 0.17727 |  | 0.081737 | 0.081737 | 0.081737
3.1 | 0.24466 | 0.16325 |  | 0.081737 | 0.081737 | 0.081626
3.2 | 0.30928 | 0.15034 |  | 0.081737 | 0.081737 | 0.075169 | dpd =
3.3 | 0.38663 | 0.13845 |  | 0.081737 | 0.081737 | 0.069224
3.4 | 0.47748 | 0.1275 |  | 0.081737 | 0.081737 | 0.063748
3.5 | 0.5826 | 0.11741 |  | 0.081737 | 0.081737 | 0.058706
3.6 | 0.70275 | 0.10813 |  | 0.081737 | 0.081737 | 0.054063
3.7 | 0.83869 | 0.099573 |  | 0.081737 | 0.081737 | 0.049787
оценка корреляций из статьи для разных значений безразмерного перепада давления и относительного давления на входе
аппроксимирующий полином 7 работает только в узкой области где были данные.
для того чтобы расширить его область применимости добавлены корректировки сохраняющие тренды для больших d и рвх.отн. (никаких гарантий, что тренды корректны)
Note on H5: rnt: значение при котором достигается мин рассчитано как ноль производной в вольфрам альфа расчет производной https://www.wolframalpha.com/input?i=%28-0.354+*+x+%2B+1.0562%29+%2B+%280.5089+*x+%5E+3+-+2.3377+*x%5E+2+%2B+3.5781+*+x+-+2.644%29+*+a расчет минимума https://www.wolframalpha.com/input?i=-0.354+%2B+a+%283.5781+-+4.6754+x+%2B+1.5267+x%5E2%29&assumption=%22ClashPrefs%22+-%3E+%7B%22Math%22%7D

## характеристика сопла
Поток через сопло
| gamma_gas | 0.6 |  | Параметры струйного аппарата
| gamma_oil | 0.86
| gamma_wat | 1.1 |  | d_nozzle | 2 |  | 1.5
| rsb_m3m3 | 120 |  | d_throat | 7.5
| pb_atma | 100
| t_res_C | 80 |  | pact | 100
| bob_m3m3 | 1.2
| muob_cP | 0.6 |  | pin | 40
| pvt_corr_set | 0 |  | t | 20
| PVT | {"gamma_gas":0.6,"gamma_oil":0.86,"gamma_wat":1.1,"rsb_m3m3":120,"pb_atma":100,"t_res_C":80,"bob_m3m3":1.2,"muob_cP":0.6,"PVT_corr_set":0}
| q_liq_sm3day | 3 |  | kchoke | 0.92
| fw_perc | 0
| rp_m3m3 | 120
| q_gas_free_sm3day | 0
| feed | {"gamma_gas":0.6,"gamma_oil":0.86,"gamma_wat":1.1,"rsb_m3m3":120,"pb_atma":100,"t_res_C":80,"bob_m3m3":1.2,"muob_cP":0.6,"PVT_corr_set":0,"q_liq_sm3day":3,"fw_perc":0,"rp_m3m3":120}
pin list | [1,4.96,8.92,12.88,16.84,20.8,24.76,28.72,32.68,36.64,40.6,44.56,48.52,52.48,56.44,60.4,64.36,68.32,72.28,76.24,80.2,84.16,88.12,92.08,96.04,100]
pact list | [40,43.2,46.4,49.6,52.8,56,59.2,62.4,65.6,68.8,72,75.2,78.4,81.6,84.8,88,91.2,94.4,97.6,100.8,104,107.2,110.4,113.6,116.8,120]
| pin | qact liq | qact Perkins | pact | qact liq | qact Perkins
| 1 | 41.0794 | 23.2527 | 40 | 0 | 0
| 4.96 | 40.2494 | 23.2527 | 43.2 | 10.6395 | 4.3734
| 8.92 | 39.402 | 23.2527 | 46.4 | 14.4213 | 6.1275
| 12.88 | 38.5359 | 23.2527 | 49.6 | 16.9732 | 7.4521
| 16.84 | 37.6499 | 23.2527 | 52.8 | 18.8794 | 8.5632
| 20.8 | 36.7425 | 23.2527 | 56 | 20.3776 | 9.5469
| 24.76 | 35.8122 | 23.2527 | 59.2 | 21.5941 | 10.4487
| 28.72 | 34.857 | 23.2527 | 62.4 | 22.6061 | 11.2967
| 32.68 | 33.8749 | 23.2527 | 65.6 | 23.4646 | 12.1102
| 36.64 | 32.8635 | 23.2527 | 68.8 | 24.2055 | 12.9296
| 40.6 | 31.82 | 23.2527 | 72 | 24.8548 | 13.8397
| 44.56 | 30.741 | 23.2527 | 75.2 | 25.4322 | 14.79
| 48.52 | 29.6228 | 23.345 | 78.4 | 25.9526 | 15.7827
| 52.48 | 28.4606 | 23.8925 | 81.6 | 26.6958 | 16.7886
| 56.44 | 27.249 | 24.1068 | 84.8 | 27.6893 | 17.8003
| 60.4 | 25.9809 | 23.9999 | 88 | 28.6475 | 18.8545
| 64.36 | 24.6476 | 23.4359 | 91.2 | 29.5738 | 19.9497
| 68.32 | 23.238 | 22.1036 | 94.4 | 30.4714 | 21.1065
| 72.28 | 21.7372 | 20.6831 | 97.6 | 31.3427 | 22.3113
| 76.24 | 20.1247 | 19.1551 | 100.8 | 32.1899 | 23.5743
| 80.2 | 18.3713 | 17.4916 | 104 | 33.015 | 24.9018
| 84.16 | 16.4318 | 15.6496 | 107.2 | 33.8195 | 26.2869
| 88.12 | 14.2303 | 13.5568 | 110.4 | 34.6049 | 27.7738
| 92.08 | 11.619 | 11.072 | 113.6 | 35.3726 | 29.3442
| 96.04 | 8.2159 | 7.8311 | 116.8 | 36.1237 | 30.9944
| 100 | 0 | 0 | 120 | 36.8592 | 32.8064