## расчет pout - жидкость
Пример работы с макросами Unifloc VBA
Расчет параметров работы струйного аппарата
Физико - химические свойства флюида PVT
Параметры струйного аппарата
| Параметры активного потока |  |  | Параметры перекачиваемого потока
| gamma_gas | 0.7 |  | gamma_gas | 0.6 |  | d_nozzle | 2.5 |  | 1.5
| gamma_oil | 0.86 |  | gamma_oil | 0.86 |  | d_throat | 3.75
| gamma_wat | 1.1 |  | gamma_wat | 1.1 |  | pact | 70 |  | show_array | 1
| rsb_m3m3 | 60 |  | rsb_m3m3 | 20 |  |  |  |  | {"show_array":1}
| pb_atma | 70 |  | pb_atma | 30 |  | psuct | 30
| t_res_C | 80 |  | t_res_C | 80 |  | t | 30
| bob_m3m3 | 1.2 |  | bob_m3m3 | 1.2 |  | qtype | 1
| muob_cP | 0.6 |  | muob_cP | 0.6
| pvt_corr_set | 0 |  | pvt_corr_set | 0 |  | kn | 0.03
| PVT | {"gamma_gas":0.7,"gamma_oil":0.86,"gamma_wat":1.1,"rsb_m3m3":60,"pb_atma":70,"t_res_C":80,"bob_m3m3":1.2,"muob_cP":0.6,"PVT_corr_set":0} |  | PVT | {"gamma_gas":0.6,"gamma_oil":0.86,"gamma_wat":1.1,"rsb_m3m3":20,"pb_atma":30,"t_res_C":80,"bob_m3m3":1.2,"muob_cP":0.6,"PVT_corr_set":0} |  | ktd | 0.2
| q_liq_sm3day | 5 |  | q_liq_sm3day | 0 |  | kchoke | 0.9
| fw_perc | 0 |  | fw_perc | 0
| rp_m3m3 | 60 |  | rp_m3m3 | 20
| q_gas_free_sm3day | 0 |  | q_gas_free_sm3day | 0
| feed | {"gamma_gas":0.7,"gamma_oil":0.86,"gamma_wat":1.1,"rsb_m3m3":60,"pb_atma":70,"t_res_C":80,"bob_m3m3":1.2,"muob_cP":0.6,"PVT_corr_set":0,"q_liq_sm3day":5,"fw_perc":0,"rp_m3m3":60} |  | feed | {"gamma_gas":0.6,"gamma_oil":0.86,"gamma_wat":1.1,"rsb_m3m3":20,"pb_atma":30,"t_res_C":80,"bob_m3m3":1.2,"muob_cP":0.6,"PVT_corr_set":0,"q_liq_sm3day":0,"fw_perc":0,"rp_m3m3":20}
1. Расчет давления на выкиде для фиксированных параметров активного потока
| Qmax in | 100
| q list | [1,5.95,10.9,15.85,20.8,25.75,30.7,35.65,40.6,45.55,50.5,55.45,60.4,65.35,70.3,75.25,80.2,85.15,90.1,95.05,100]
|  |  | model pipesim |  | .p_act_atma, .p_in_atma, .p_out_atma, .u_d, .dpd_out, .rd_out, .efficiency
| qliq | feed in | pout | feed out | p_act | p_in | p_out | u_d | u_d_av | dpd | rd | eff | qliq act
| 1 | {"gamma_gas":0.6,"gamma_oil":0.86,"gamma_wat":1.1,"rsb_m3m3":20,"pb_atma":30,"t_res_C":80,"bob_m3m3":1.2,"muob_cP":0.6,"PVT_corr_set":0,"q_liq_sm3day":1,"fw_perc":0,"rp_m3m3":20} | 54.7542 | {"gamma_gas":0.699,"gamma_oil":0.86,"gamma_wat":1.1,"rsb_m3m3":58.783,"pb_atma":68.783,"t_res_C":80,"bob_m3m3":1.2,"muob_cP":0.6,"PVT_corr_set":0,"q_liq_sm3day":32.864,"fw_perc":0,"rp_m3m3":58.783} | 70 | 30 | 54.7542 | 0.030107 | 0.030107 | 0.61886 | 1.6237 | 0.048884 | 32.864
| 5.95 | {"gamma_gas":0.6,"gamma_oil":0.86,"gamma_wat":1.1,"rsb_m3m3":20,"pb_atma":30,"t_res_C":80,"bob_m3m3":1.2,"muob_cP":0.6,"PVT_corr_set":0,"q_liq_sm3day":5.95,"fw_perc":0,"rp_m3m3":20} | 51.808 | {"gamma_gas":0.694,"gamma_oil":0.86,"gamma_wat":1.1,"rsb_m3m3":53.706,"pb_atma":63.706,"t_res_C":80,"bob_m3m3":1.2,"muob_cP":0.6,"PVT_corr_set":0,"q_liq_sm3day":37.814,"fw_perc":0,"rp_m3m3":53.706} | 70 | 30 | 51.808 | 0.17914 | 0.17914 | 0.5452 | 1.1988 | 0.21475 | 37.814
| 10.9 | {"gamma_gas":0.6,"gamma_oil":0.86,"gamma_wat":1.1,"rsb_m3m3":20,"pb_atma":30,"t_res_C":80,"bob_m3m3":1.2,"muob_cP":0.6,"PVT_corr_set":0,"q_liq_sm3day":10.9,"fw_perc":0,"rp_m3m3":20} | 48.5753 | {"gamma_gas":0.69,"gamma_oil":0.86,"gamma_wat":1.1,"rsb_m3m3":49.804,"pb_atma":59.804,"t_res_C":80,"bob_m3m3":1.2,"muob_cP":0.6,"PVT_corr_set":0,"q_liq_sm3day":42.764,"fw_perc":0,"rp_m3m3":49.804} | 70 | 30 | 48.5753 | 0.32817 | 0.32817 | 0.46438 | 0.86701 | 0.28452 | 42.764
| 15.85 | {"gamma_gas":0.6,"gamma_oil":0.86,"gamma_wat":1.1,"rsb_m3m3":20,"pb_atma":30,"t_res_C":80,"bob_m3m3":1.2,"muob_cP":0.6,"PVT_corr_set":0,"q_liq_sm3day":15.85,"fw_perc":0,"rp_m3m3":20} | 45.0561 | {"gamma_gas":0.686,"gamma_oil":0.86,"gamma_wat":1.1,"rsb_m3m3":46.712,"pb_atma":56.712,"t_res_C":80,"bob_m3m3":1.2,"muob_cP":0.6,"PVT_corr_set":0,"q_liq_sm3day":47.714,"fw_perc":0,"rp_m3m3":46.712} | 70 | 30 | 45.0561 | 0.4772 | 0.4772 | 0.3764 | 0.6036 | 0.28804 | 47.714
| 20.8 | {"gamma_gas":0.6,"gamma_oil":0.86,"gamma_wat":1.1,"rsb_m3m3":20,"pb_atma":30,"t_res_C":80,"bob_m3m3":1.2,"muob_cP":0.6,"PVT_corr_set":0,"q_liq_sm3day":20.8,"fw_perc":0,"rp_m3m3":20} | 41.2504 | {"gamma_gas":0.682,"gamma_oil":0.86,"gamma_wat":1.1,"rsb_m3m3":44.202,"pb_atma":54.202,"t_res_C":80,"bob_m3m3":1.2,"muob_cP":0.6,"PVT_corr_set":0,"q_liq_sm3day":52.664,"fw_perc":0,"rp_m3m3":44.202} | 70 | 30 | 41.2504 | 0.62623 | 0.62623 | 0.28126 | 0.39132 | 0.24506 | 52.664
| 25.75 | {"gamma_gas":0.6,"gamma_oil":0.86,"gamma_wat":1.1,"rsb_m3m3":20,"pb_atma":30,"t_res_C":80,"bob_m3m3":1.2,"muob_cP":0.6,"PVT_corr_set":0,"q_liq_sm3day":25.75,"fw_perc":0,"rp_m3m3":20} | 30 | {"gamma_gas":0.679,"gamma_oil":0.86,"gamma_wat":1.1,"rsb_m3m3":42.122,"pb_atma":52.122,"t_res_C":80,"bob_m3m3":1.2,"muob_cP":0.6,"PVT_corr_set":0,"q_liq_sm3day":57.614,"fw_perc":0,"rp_m3m3":42.122} | 70 | 30 | 30 | 0.77526 | 0.77526 | 0 | 0 | 0 | 57.614
| 30.7 | {"gamma_gas":0.6,"gamma_oil":0.86,"gamma_wat":1.1,"rsb_m3m3":20,"pb_atma":30,"t_res_C":80,"bob_m3m3":1.2,"muob_cP":0.6,"PVT_corr_set":0,"q_liq_sm3day":30.7,"fw_perc":0,"rp_m3m3":20} | 30 | {"gamma_gas":0.676,"gamma_oil":0.86,"gamma_wat":1.1,"rsb_m3m3":40.372,"pb_atma":50.372,"t_res_C":80,"bob_m3m3":1.2,"muob_cP":0.6,"PVT_corr_set":0,"q_liq_sm3day":62.564,"fw_perc":0,"rp_m3m3":40.372} | 70 | 30 | 30 | 0.92429 | 0.92429 | 0 | 0 | 0 | 62.564
| 35.65 | {"gamma_gas":0.6,"gamma_oil":0.86,"gamma_wat":1.1,"rsb_m3m3":20,"pb_atma":30,"t_res_C":80,"bob_m3m3":1.2,"muob_cP":0.6,"PVT_corr_set":0,"q_liq_sm3day":35.65,"fw_perc":0,"rp_m3m3":20} | 30 | {"gamma_gas":0.673,"gamma_oil":0.86,"gamma_wat":1.1,"rsb_m3m3":38.878,"pb_atma":48.878,"t_res_C":80,"bob_m3m3":1.2,"muob_cP":0.6,"PVT_corr_set":0,"q_liq_sm3day":67.514,"fw_perc":0,"rp_m3m3":38.878} | 70 | 30 | 30 | 1.0733 | 1.0733 | 0 | 0 | 0 | 67.514
| 40.6 | {"gamma_gas":0.6,"gamma_oil":0.86,"gamma_wat":1.1,"rsb_m3m3":20,"pb_atma":30,"t_res_C":80,"bob_m3m3":1.2,"muob_cP":0.6,"PVT_corr_set":0,"q_liq_sm3day":40.6,"fw_perc":0,"rp_m3m3":20} | 30 | {"gamma_gas":0.67,"gamma_oil":0.86,"gamma_wat":1.1,"rsb_m3m3":37.589,"pb_atma":47.589,"t_res_C":80,"bob_m3m3":1.2,"muob_cP":0.6,"PVT_corr_set":0,"q_liq_sm3day":72.464,"fw_perc":0,"rp_m3m3":37.589} | 70 | 30 | 30 | 1.2223 | 1.2223 | 0 | 0 | 0 | 72.464
| 45.55 | {"gamma_gas":0.6,"gamma_oil":0.86,"gamma_wat":1.1,"rsb_m3m3":20,"pb_atma":30,"t_res_C":80,"bob_m3m3":1.2,"muob_cP":0.6,"PVT_corr_set":0,"q_liq_sm3day":45.55,"fw_perc":0,"rp_m3m3":20} | 30 | {"gamma_gas":0.668,"gamma_oil":0.86,"gamma_wat":1.1,"rsb_m3m3":36.464,"pb_atma":46.464,"t_res_C":80,"bob_m3m3":1.2,"muob_cP":0.6,"PVT_corr_set":0,"q_liq_sm3day":77.414,"fw_perc":0,"rp_m3m3":36.464} | 70 | 30 | 30 | 1.3714 | 1.3714 | 0 | 0 | 0 | 77.414
| 50.5 | {"gamma_gas":0.6,"gamma_oil":0.86,"gamma_wat":1.1,"rsb_m3m3":20,"pb_atma":30,"t_res_C":80,"bob_m3m3":1.2,"muob_cP":0.6,"PVT_corr_set":0,"q_liq_sm3day":50.5,"fw_perc":0,"rp_m3m3":20} | 30 | {"gamma_gas":0.665,"gamma_oil":0.86,"gamma_wat":1.1,"rsb_m3m3":35.475,"pb_atma":45.475,"t_res_C":80,"bob_m3m3":1.2,"muob_cP":0.6,"PVT_corr_set":0,"q_liq_sm3day":82.364,"fw_perc":0,"rp_m3m3":35.475} | 70 | 30 | 30 | 1.5204 | 1.5204 | 0 | 0 | 0 | 82.364
| 55.45 | {"gamma_gas":0.6,"gamma_oil":0.86,"gamma_wat":1.1,"rsb_m3m3":20,"pb_atma":30,"t_res_C":80,"bob_m3m3":1.2,"muob_cP":0.6,"PVT_corr_set":0,"q_liq_sm3day":55.45,"fw_perc":0,"rp_m3m3":20} | 30 | {"gamma_gas":0.663,"gamma_oil":0.86,"gamma_wat":1.1,"rsb_m3m3":34.597,"pb_atma":44.597,"t_res_C":80,"bob_m3m3":1.2,"muob_cP":0.6,"PVT_corr_set":0,"q_liq_sm3day":87.314,"fw_perc":0,"rp_m3m3":34.597} | 70 | 30 | 30 | 1.6694 | 1.6694 | 0 | 0 | 0 | 87.314
| 60.4 | {"gamma_gas":0.6,"gamma_oil":0.86,"gamma_wat":1.1,"rsb_m3m3":20,"pb_atma":30,"t_res_C":80,"bob_m3m3":1.2,"muob_cP":0.6,"PVT_corr_set":0,"q_liq_sm3day":60.4,"fw_perc":0,"rp_m3m3":20} | 30 | {"gamma_gas":0.661,"gamma_oil":0.86,"gamma_wat":1.1,"rsb_m3m3":33.814,"pb_atma":43.814,"t_res_C":80,"bob_m3m3":1.2,"muob_cP":0.6,"PVT_corr_set":0,"q_liq_sm3day":92.264,"fw_perc":0,"rp_m3m3":33.814} | 70 | 30 | 30 | 1.8185 | 1.8185 | 0 | 0 | 0 | 92.264
| 65.35 | {"gamma_gas":0.6,"gamma_oil":0.86,"gamma_wat":1.1,"rsb_m3m3":20,"pb_atma":30,"t_res_C":80,"bob_m3m3":1.2,"muob_cP":0.6,"PVT_corr_set":0,"q_liq_sm3day":65.35,"fw_perc":0,"rp_m3m3":20} | 30 | {"gamma_gas":0.659,"gamma_oil":0.86,"gamma_wat":1.1,"rsb_m3m3":33.111,"pb_atma":43.111,"t_res_C":80,"bob_m3m3":1.2,"muob_cP":0.6,"PVT_corr_set":0,"q_liq_sm3day":97.214,"fw_perc":0,"rp_m3m3":33.111} | 70 | 30 | 30 | 1.9675 | 1.9675 | 0 | 0 | 0 | 97.214
| 70.3 | {"gamma_gas":0.6,"gamma_oil":0.86,"gamma_wat":1.1,"rsb_m3m3":20,"pb_atma":30,"t_res_C":80,"bob_m3m3":1.2,"muob_cP":0.6,"PVT_corr_set":0,"q_liq_sm3day":70.3,"fw_perc":0,"rp_m3m3":20} | 30 | {"gamma_gas":0.658,"gamma_oil":0.86,"gamma_wat":1.1,"rsb_m3m3":32.476,"pb_atma":42.476,"t_res_C":80,"bob_m3m3":1.2,"muob_cP":0.6,"PVT_corr_set":0,"q_liq_sm3day":102.164,"fw_perc":0,"rp_m3m3":32.476} | 70 | 30 | 30 | 2.1165 | 2.1165 | 0 | 0 | 0 | 102.164
| 75.25 | {"gamma_gas":0.6,"gamma_oil":0.86,"gamma_wat":1.1,"rsb_m3m3":20,"pb_atma":30,"t_res_C":80,"bob_m3m3":1.2,"muob_cP":0.6,"PVT_corr_set":0,"q_liq_sm3day":75.25,"fw_perc":0,"rp_m3m3":20} | 30 | {"gamma_gas":0.656,"gamma_oil":0.86,"gamma_wat":1.1,"rsb_m3m3":31.899,"pb_atma":41.899,"t_res_C":80,"bob_m3m3":1.2,"muob_cP":0.6,"PVT_corr_set":0,"q_liq_sm3day":107.114,"fw_perc":0,"rp_m3m3":31.899} | 70 | 30 | 30 | 2.2656 | 2.2656 | 0 | 0 | 0 | 107.114
| 80.2 | {"gamma_gas":0.6,"gamma_oil":0.86,"gamma_wat":1.1,"rsb_m3m3":20,"pb_atma":30,"t_res_C":80,"bob_m3m3":1.2,"muob_cP":0.6,"PVT_corr_set":0,"q_liq_sm3day":80.2,"fw_perc":0,"rp_m3m3":20} | 30 | {"gamma_gas":0.654,"gamma_oil":0.86,"gamma_wat":1.1,"rsb_m3m3":31.373,"pb_atma":41.373,"t_res_C":80,"bob_m3m3":1.2,"muob_cP":0.6,"PVT_corr_set":0,"q_liq_sm3day":112.064,"fw_perc":0,"rp_m3m3":31.373} | 70 | 30 | 30 | 2.4146 | 2.4146 | 0 | 0 | 0 | 112.064
| 85.15 | {"gamma_gas":0.6,"gamma_oil":0.86,"gamma_wat":1.1,"rsb_m3m3":20,"pb_atma":30,"t_res_C":80,"bob_m3m3":1.2,"muob_cP":0.6,"PVT_corr_set":0,"q_liq_sm3day":85.15,"fw_perc":0,"rp_m3m3":20} | 30 | {"gamma_gas":0.653,"gamma_oil":0.86,"gamma_wat":1.1,"rsb_m3m3":30.892,"pb_atma":40.892,"t_res_C":80,"bob_m3m3":1.2,"muob_cP":0.6,"PVT_corr_set":0,"q_liq_sm3day":117.014,"fw_perc":0,"rp_m3m3":30.892} | 70 | 30 | 30 | 2.5636 | 2.5636 | 0 | 0 | 0 | 117.014
| 90.1 | {"gamma_gas":0.6,"gamma_oil":0.86,"gamma_wat":1.1,"rsb_m3m3":20,"pb_atma":30,"t_res_C":80,"bob_m3m3":1.2,"muob_cP":0.6,"PVT_corr_set":0,"q_liq_sm3day":90.1,"fw_perc":0,"rp_m3m3":20} | 30 | {"gamma_gas":0.651,"gamma_oil":0.86,"gamma_wat":1.1,"rsb_m3m3":30.45,"pb_atma":40.45,"t_res_C":80,"bob_m3m3":1.2,"muob_cP":0.6,"PVT_corr_set":0,"q_liq_sm3day":121.964,"fw_perc":0,"rp_m3m3":30.45} | 70 | 30 | 30 | 2.7127 | 2.7127 | 0 | 0 | 0 | 121.964
| 95.05 | {"gamma_gas":0.6,"gamma_oil":0.86,"gamma_wat":1.1,"rsb_m3m3":20,"pb_atma":30,"t_res_C":80,"bob_m3m3":1.2,"muob_cP":0.6,"PVT_corr_set":0,"q_liq_sm3day":95.05,"fw_perc":0,"rp_m3m3":20} | 30 | {"gamma_gas":0.65,"gamma_oil":0.86,"gamma_wat":1.1,"rsb_m3m3":30.043,"pb_atma":40.043,"t_res_C":80,"bob_m3m3":1.2,"muob_cP":0.6,"PVT_corr_set":0,"q_liq_sm3day":126.914,"fw_perc":0,"rp_m3m3":30.043} | 70 | 30 | 30 | 2.8617 | 2.8617 | 0 | 0 | 0 | 126.914
| 100 | {"gamma_gas":0.6,"gamma_oil":0.86,"gamma_wat":1.1,"rsb_m3m3":20,"pb_atma":30,"t_res_C":80,"bob_m3m3":1.2,"muob_cP":0.6,"PVT_corr_set":0,"q_liq_sm3day":100,"fw_perc":0,"rp_m3m3":20} | 30 | {"gamma_gas":0.649,"gamma_oil":0.86,"gamma_wat":1.1,"rsb_m3m3":29.666,"pb_atma":39.666,"t_res_C":80,"bob_m3m3":1.2,"muob_cP":0.6,"PVT_corr_set":0,"q_liq_sm3day":131.864,"fw_perc":0,"rp_m3m3":29.666} | 70 | 30 | 30 | 3.0107 | 3.0107 | 0 | 0 | 0 | 131.864
model Verbitsky
|  |  | pout | feed out | p_act | p_in | p_out | u_d | u_d_av | dpd | rd | eff | qliq act
|  |  | 53.6589 | {"gamma_gas":0.699,"gamma_oil":0.86,"gamma_wat":1.1,"rsb_m3m3":58.783,"pb_atma":68.783,"t_res_C":80,"bob_m3m3":1.2,"muob_cP":0.6,"PVT_corr_set":0,"q_liq_sm3day":32.864,"fw_perc":0,"rp_m3m3":58.783} | 70 | 30 | 53.6589 | 0.030107 | 0.030107 | 0.59147 | 1.4478 | 0.04359 | 32.864
|  |  | 49.9623 | {"gamma_gas":0.694,"gamma_oil":0.86,"gamma_wat":1.1,"rsb_m3m3":53.706,"pb_atma":63.706,"t_res_C":80,"bob_m3m3":1.2,"muob_cP":0.6,"PVT_corr_set":0,"q_liq_sm3day":37.814,"fw_perc":0,"rp_m3m3":53.706} | 70 | 30 | 49.9623 | 0.17914 | 0.17914 | 0.49906 | 0.99624 | 0.17846 | 37.814
|  |  | 46.2657 | {"gamma_gas":0.69,"gamma_oil":0.86,"gamma_wat":1.1,"rsb_m3m3":49.804,"pb_atma":59.804,"t_res_C":80,"bob_m3m3":1.2,"muob_cP":0.6,"PVT_corr_set":0,"q_liq_sm3day":42.764,"fw_perc":0,"rp_m3m3":49.804} | 70 | 30 | 46.2657 | 0.32817 | 0.32817 | 0.40664 | 0.68533 | 0.2249 | 42.764
|  |  | 42.5691 | {"gamma_gas":0.686,"gamma_oil":0.86,"gamma_wat":1.1,"rsb_m3m3":46.712,"pb_atma":56.712,"t_res_C":80,"bob_m3m3":1.2,"muob_cP":0.6,"PVT_corr_set":0,"q_liq_sm3day":47.714,"fw_perc":0,"rp_m3m3":46.712} | 70 | 30 | 42.5691 | 0.4772 | 0.4772 | 0.31423 | 0.45821 | 0.21866 | 47.714
|  |  | 38.8725 | {"gamma_gas":0.682,"gamma_oil":0.86,"gamma_wat":1.1,"rsb_m3m3":44.202,"pb_atma":54.202,"t_res_C":80,"bob_m3m3":1.2,"muob_cP":0.6,"PVT_corr_set":0,"q_liq_sm3day":52.664,"fw_perc":0,"rp_m3m3":44.202} | 70 | 30 | 38.8725 | 0.62623 | 0.62623 | 0.22181 | 0.28504 | 0.1785 | 52.664
|  |  | 30 | {"gamma_gas":0.679,"gamma_oil":0.86,"gamma_wat":1.1,"rsb_m3m3":42.122,"pb_atma":52.122,"t_res_C":80,"bob_m3m3":1.2,"muob_cP":0.6,"PVT_corr_set":0,"q_liq_sm3day":57.614,"fw_perc":0,"rp_m3m3":42.122} | 70 | 30 | 30 | 0.77526 | 0.77526 | 0 | 0 | 0 | 57.614
|  |  | 30 | {"gamma_gas":0.676,"gamma_oil":0.86,"gamma_wat":1.1,"rsb_m3m3":40.372,"pb_atma":50.372,"t_res_C":80,"bob_m3m3":1.2,"muob_cP":0.6,"PVT_corr_set":0,"q_liq_sm3day":62.564,"fw_perc":0,"rp_m3m3":40.372} | 70 | 30 | 30 | 0.92429 | 0.92429 | 0 | 0 | 0 | 62.564
|  |  | 30 | {"gamma_gas":0.673,"gamma_oil":0.86,"gamma_wat":1.1,"rsb_m3m3":38.878,"pb_atma":48.878,"t_res_C":80,"bob_m3m3":1.2,"muob_cP":0.6,"PVT_corr_set":0,"q_liq_sm3day":67.514,"fw_perc":0,"rp_m3m3":38.878} | 70 | 30 | 30 | 1.0733 | 1.0733 | 0 | 0 | 0 | 67.514
|  |  | 30 | {"gamma_gas":0.67,"gamma_oil":0.86,"gamma_wat":1.1,"rsb_m3m3":37.589,"pb_atma":47.589,"t_res_C":80,"bob_m3m3":1.2,"muob_cP":0.6,"PVT_corr_set":0,"q_liq_sm3day":72.464,"fw_perc":0,"rp_m3m3":37.589} | 70 | 30 | 30 | 1.2223 | 1.2223 | 0 | 0 | 0 | 72.464
|  |  | 30 | {"gamma_gas":0.668,"gamma_oil":0.86,"gamma_wat":1.1,"rsb_m3m3":36.464,"pb_atma":46.464,"t_res_C":80,"bob_m3m3":1.2,"muob_cP":0.6,"PVT_corr_set":0,"q_liq_sm3day":77.414,"fw_perc":0,"rp_m3m3":36.464} | 70 | 30 | 30 | 1.3714 | 1.3714 | 0 | 0 | 0 | 77.414
|  |  | 30 | {"gamma_gas":0.665,"gamma_oil":0.86,"gamma_wat":1.1,"rsb_m3m3":35.475,"pb_atma":45.475,"t_res_C":80,"bob_m3m3":1.2,"muob_cP":0.6,"PVT_corr_set":0,"q_liq_sm3day":82.364,"fw_perc":0,"rp_m3m3":35.475} | 70 | 30 | 30 | 1.5204 | 1.5204 | 0 | 0 | 0 | 82.364
|  |  | 30 | {"gamma_gas":0.663,"gamma_oil":0.86,"gamma_wat":1.1,"rsb_m3m3":34.597,"pb_atma":44.597,"t_res_C":80,"bob_m3m3":1.2,"muob_cP":0.6,"PVT_corr_set":0,"q_liq_sm3day":87.314,"fw_perc":0,"rp_m3m3":34.597} | 70 | 30 | 30 | 1.6694 | 1.6694 | 0 | 0 | 0 | 87.314
|  |  | 30 | {"gamma_gas":0.661,"gamma_oil":0.86,"gamma_wat":1.1,"rsb_m3m3":33.814,"pb_atma":43.814,"t_res_C":80,"bob_m3m3":1.2,"muob_cP":0.6,"PVT_corr_set":0,"q_liq_sm3day":92.264,"fw_perc":0,"rp_m3m3":33.814} | 70 | 30 | 30 | 1.8185 | 1.8185 | 0 | 0 | 0 | 92.264
|  |  | 30 | {"gamma_gas":0.659,"gamma_oil":0.86,"gamma_wat":1.1,"rsb_m3m3":33.111,"pb_atma":43.111,"t_res_C":80,"bob_m3m3":1.2,"muob_cP":0.6,"PVT_corr_set":0,"q_liq_sm3day":97.214,"fw_perc":0,"rp_m3m3":33.111} | 70 | 30 | 30 | 1.9675 | 1.9675 | 0 | 0 | 0 | 97.214
|  |  | 30 | {"gamma_gas":0.658,"gamma_oil":0.86,"gamma_wat":1.1,"rsb_m3m3":32.476,"pb_atma":42.476,"t_res_C":80,"bob_m3m3":1.2,"muob_cP":0.6,"PVT_corr_set":0,"q_liq_sm3day":102.164,"fw_perc":0,"rp_m3m3":32.476} | 70 | 30 | 30 | 2.1165 | 2.1165 | 0 | 0 | 0 | 102.164
|  |  | 30 | {"gamma_gas":0.656,"gamma_oil":0.86,"gamma_wat":1.1,"rsb_m3m3":31.899,"pb_atma":41.899,"t_res_C":80,"bob_m3m3":1.2,"muob_cP":0.6,"PVT_corr_set":0,"q_liq_sm3day":107.114,"fw_perc":0,"rp_m3m3":31.899} | 70 | 30 | 30 | 2.2656 | 2.2656 | 0 | 0 | 0 | 107.114
|  |  | 30 | {"gamma_gas":0.654,"gamma_oil":0.86,"gamma_wat":1.1,"rsb_m3m3":31.373,"pb_atma":41.373,"t_res_C":80,"bob_m3m3":1.2,"muob_cP":0.6,"PVT_corr_set":0,"q_liq_sm3day":112.064,"fw_perc":0,"rp_m3m3":31.373} | 70 | 30 | 30 | 2.4146 | 2.4146 | 0 | 0 | 0 | 112.064
|  |  | 30 | {"gamma_gas":0.653,"gamma_oil":0.86,"gamma_wat":1.1,"rsb_m3m3":30.892,"pb_atma":40.892,"t_res_C":80,"bob_m3m3":1.2,"muob_cP":0.6,"PVT_corr_set":0,"q_liq_sm3day":117.014,"fw_perc":0,"rp_m3m3":30.892} | 70 | 30 | 30 | 2.5636 | 2.5636 | 0 | 0 | 0 | 117.014
|  |  | 30 | {"gamma_gas":0.651,"gamma_oil":0.86,"gamma_wat":1.1,"rsb_m3m3":30.45,"pb_atma":40.45,"t_res_C":80,"bob_m3m3":1.2,"muob_cP":0.6,"PVT_corr_set":0,"q_liq_sm3day":121.964,"fw_perc":0,"rp_m3m3":30.45} | 70 | 30 | 30 | 2.7127 | 2.7127 | 0 | 0 | 0 | 121.964
|  |  | 30 | {"gamma_gas":0.65,"gamma_oil":0.86,"gamma_wat":1.1,"rsb_m3m3":30.043,"pb_atma":40.043,"t_res_C":80,"bob_m3m3":1.2,"muob_cP":0.6,"PVT_corr_set":0,"q_liq_sm3day":126.914,"fw_perc":0,"rp_m3m3":30.043} | 70 | 30 | 30 | 2.8617 | 2.8617 | 0 | 0 | 0 | 126.914
|  |  | 30 | {"gamma_gas":0.649,"gamma_oil":0.86,"gamma_wat":1.1,"rsb_m3m3":29.666,"pb_atma":39.666,"t_res_C":80,"bob_m3m3":1.2,"muob_cP":0.6,"PVT_corr_set":0,"q_liq_sm3day":131.864,"fw_perc":0,"rp_m3m3":29.666} | 70 | 30 | 30 | 3.0107 | 3.0107 | 0 | 0 | 0 | 131.864
model Sokolov Zinger
|  |  | pout | feed out | p_act | p_in | p_out | u_d | u_d_av | dpd | rd | eff | qliq act
|  |  | 50.1766 | {"gamma_gas":0.699,"gamma_oil":0.86,"gamma_wat":1.1,"rsb_m3m3":58.783,"pb_atma":68.783,"t_res_C":80,"bob_m3m3":1.2,"muob_cP":0.6,"PVT_corr_set":0,"q_liq_sm3day":32.864,"fw_perc":0,"rp_m3m3":58.783} | 70 | 30 | 50.1766 | 0.030107 | 0.030107 | 0.50442 | 1.0178 | 0.030644
|  |  | 47.0076 | {"gamma_gas":0.694,"gamma_oil":0.86,"gamma_wat":1.1,"rsb_m3m3":53.706,"pb_atma":63.706,"t_res_C":80,"bob_m3m3":1.2,"muob_cP":0.6,"PVT_corr_set":0,"q_liq_sm3day":37.814,"fw_perc":0,"rp_m3m3":53.706} | 70 | 30 | 47.0076 | 0.17914 | 0.17914 | 0.42519 | 0.73971 | 0.13251
|  |  | 43.5492 | {"gamma_gas":0.69,"gamma_oil":0.86,"gamma_wat":1.1,"rsb_m3m3":49.804,"pb_atma":59.804,"t_res_C":80,"bob_m3m3":1.2,"muob_cP":0.6,"PVT_corr_set":0,"q_liq_sm3day":42.764,"fw_perc":0,"rp_m3m3":49.804} | 70 | 30 | 43.5492 | 0.32817 | 0.32817 | 0.33873 | 0.51224 | 0.1681
|  |  | 39.658 | {"gamma_gas":0.686,"gamma_oil":0.86,"gamma_wat":1.1,"rsb_m3m3":46.712,"pb_atma":56.712,"t_res_C":80,"bob_m3m3":1.2,"muob_cP":0.6,"PVT_corr_set":0,"q_liq_sm3day":47.714,"fw_perc":0,"rp_m3m3":46.712} | 70 | 30 | 39.658 | 0.4772 | 0.4772 | 0.24145 | 0.31831 | 0.1519
|  |  | 35.1559 | {"gamma_gas":0.682,"gamma_oil":0.86,"gamma_wat":1.1,"rsb_m3m3":44.202,"pb_atma":54.202,"t_res_C":80,"bob_m3m3":1.2,"muob_cP":0.6,"PVT_corr_set":0,"q_liq_sm3day":52.664,"fw_perc":0,"rp_m3m3":44.202} | 70 | 30 | 35.1559 | 0.62623 | 0.62623 | 0.1289 | 0.14797 | 0.092662
|  |  | 30 | {"gamma_gas":0.679,"gamma_oil":0.86,"gamma_wat":1.1,"rsb_m3m3":42.122,"pb_atma":52.122,"t_res_C":80,"bob_m3m3":1.2,"muob_cP":0.6,"PVT_corr_set":0,"q_liq_sm3day":57.614,"fw_perc":0,"rp_m3m3":42.122} | 70 | 30 | 30 | 0.77526 | 0.77526 | 0 | 0 | 0
|  |  | 30 | {"gamma_gas":0.676,"gamma_oil":0.86,"gamma_wat":1.1,"rsb_m3m3":40.372,"pb_atma":50.372,"t_res_C":80,"bob_m3m3":1.2,"muob_cP":0.6,"PVT_corr_set":0,"q_liq_sm3day":62.564,"fw_perc":0,"rp_m3m3":40.372} | 70 | 30 | 30 | 0.92429 | 0.92429 | 0 | 0 | 0
|  |  | 30 | {"gamma_gas":0.673,"gamma_oil":0.86,"gamma_wat":1.1,"rsb_m3m3":38.878,"pb_atma":48.878,"t_res_C":80,"bob_m3m3":1.2,"muob_cP":0.6,"PVT_corr_set":0,"q_liq_sm3day":67.514,"fw_perc":0,"rp_m3m3":38.878} | 70 | 30 | 30 | 1.0733 | 1.0733 | 0 | 0 | 0
|  |  | 30 | {"gamma_gas":0.67,"gamma_oil":0.86,"gamma_wat":1.1,"rsb_m3m3":37.589,"pb_atma":47.589,"t_res_C":80,"bob_m3m3":1.2,"muob_cP":0.6,"PVT_corr_set":0,"q_liq_sm3day":72.464,"fw_perc":0,"rp_m3m3":37.589} | 70 | 30 | 30 | 1.2223 | 1.2223 | 0 | 0 | 0
|  |  | 30 | {"gamma_gas":0.668,"gamma_oil":0.86,"gamma_wat":1.1,"rsb_m3m3":36.464,"pb_atma":46.464,"t_res_C":80,"bob_m3m3":1.2,"muob_cP":0.6,"PVT_corr_set":0,"q_liq_sm3day":77.414,"fw_perc":0,"rp_m3m3":36.464} | 70 | 30 | 30 | 1.3714 | 1.3714 | 0 | 0 | 0
|  |  | 30 | {"gamma_gas":0.665,"gamma_oil":0.86,"gamma_wat":1.1,"rsb_m3m3":35.475,"pb_atma":45.475,"t_res_C":80,"bob_m3m3":1.2,"muob_cP":0.6,"PVT_corr_set":0,"q_liq_sm3day":82.364,"fw_perc":0,"rp_m3m3":35.475} | 70 | 30 | 30 | 1.5204 | 1.5204 | 0 | 0 | 0
|  |  | 30 | {"gamma_gas":0.663,"gamma_oil":0.86,"gamma_wat":1.1,"rsb_m3m3":34.597,"pb_atma":44.597,"t_res_C":80,"bob_m3m3":1.2,"muob_cP":0.6,"PVT_corr_set":0,"q_liq_sm3day":87.314,"fw_perc":0,"rp_m3m3":34.597} | 70 | 30 | 30 | 1.6694 | 1.6694 | 0 | 0 | 0
|  |  | 30 | {"gamma_gas":0.661,"gamma_oil":0.86,"gamma_wat":1.1,"rsb_m3m3":33.814,"pb_atma":43.814,"t_res_C":80,"bob_m3m3":1.2,"muob_cP":0.6,"PVT_corr_set":0,"q_liq_sm3day":92.264,"fw_perc":0,"rp_m3m3":33.814} | 70 | 30 | 30 | 1.8185 | 1.8185 | 0 | 0 | 0
|  |  | 30 | {"gamma_gas":0.659,"gamma_oil":0.86,"gamma_wat":1.1,"rsb_m3m3":33.111,"pb_atma":43.111,"t_res_C":80,"bob_m3m3":1.2,"muob_cP":0.6,"PVT_corr_set":0,"q_liq_sm3day":97.214,"fw_perc":0,"rp_m3m3":33.111} | 70 | 30 | 30 | 1.9675 | 1.9675 | 0 | 0 | 0
|  |  | 30 | {"gamma_gas":0.658,"gamma_oil":0.86,"gamma_wat":1.1,"rsb_m3m3":32.476,"pb_atma":42.476,"t_res_C":80,"bob_m3m3":1.2,"muob_cP":0.6,"PVT_corr_set":0,"q_liq_sm3day":102.164,"fw_perc":0,"rp_m3m3":32.476} | 70 | 30 | 30 | 2.1165 | 2.1165 | 0 | 0 | 0
|  |  | 30 | {"gamma_gas":0.656,"gamma_oil":0.86,"gamma_wat":1.1,"rsb_m3m3":31.899,"pb_atma":41.899,"t_res_C":80,"bob_m3m3":1.2,"muob_cP":0.6,"PVT_corr_set":0,"q_liq_sm3day":107.114,"fw_perc":0,"rp_m3m3":31.899} | 70 | 30 | 30 | 2.2656 | 2.2656 | 0 | 0 | 0
|  |  | 30 | {"gamma_gas":0.654,"gamma_oil":0.86,"gamma_wat":1.1,"rsb_m3m3":31.373,"pb_atma":41.373,"t_res_C":80,"bob_m3m3":1.2,"muob_cP":0.6,"PVT_corr_set":0,"q_liq_sm3day":112.064,"fw_perc":0,"rp_m3m3":31.373} | 70 | 30 | 30 | 2.4146 | 2.4146 | 0 | 0 | 0
|  |  | 30 | {"gamma_gas":0.653,"gamma_oil":0.86,"gamma_wat":1.1,"rsb_m3m3":30.892,"pb_atma":40.892,"t_res_C":80,"bob_m3m3":1.2,"muob_cP":0.6,"PVT_corr_set":0,"q_liq_sm3day":117.014,"fw_perc":0,"rp_m3m3":30.892} | 70 | 30 | 30 | 2.5636 | 2.5636 | 0 | 0 | 0
|  |  | 30 | {"gamma_gas":0.651,"gamma_oil":0.86,"gamma_wat":1.1,"rsb_m3m3":30.45,"pb_atma":40.45,"t_res_C":80,"bob_m3m3":1.2,"muob_cP":0.6,"PVT_corr_set":0,"q_liq_sm3day":121.964,"fw_perc":0,"rp_m3m3":30.45} | 70 | 30 | 30 | 2.7127 | 2.7127 | 0 | 0 | 0
|  |  | 30 | {"gamma_gas":0.65,"gamma_oil":0.86,"gamma_wat":1.1,"rsb_m3m3":30.043,"pb_atma":40.043,"t_res_C":80,"bob_m3m3":1.2,"muob_cP":0.6,"PVT_corr_set":0,"q_liq_sm3day":126.914,"fw_perc":0,"rp_m3m3":30.043} | 70 | 30 | 30 | 2.8617 | 2.8617 | 0 | 0 | 0
|  |  | 30 | {"gamma_gas":0.649,"gamma_oil":0.86,"gamma_wat":1.1,"rsb_m3m3":29.666,"pb_atma":39.666,"t_res_C":80,"bob_m3m3":1.2,"muob_cP":0.6,"PVT_corr_set":0,"q_liq_sm3day":131.864,"fw_perc":0,"rp_m3m3":29.666} | 70 | 30 | 30 | 3.0107 | 3.0107 | 0 | 0 | 0
Note on C18: rnt: не влияет на этом листе
схема расчета 1
- фиксированы Pact, Pin, Qin ищем Pout, Qact
- перекачивается ГЖС
Этот газ всегда будет добавляться к перекачиваемому потоку

## расчет pout - газ
Пример работы с макросами Unifloc VBA
Расчет параметров работы струйного аппарата
Физико - химические свойства флюида PVT
| Параметры активного потока |  |  | Параметры перекачиваемого потока |  |  | Параметры струйного аппарата
| gamma_gas | 0.8 |  | gamma_gas | 0.8 |  | d_nozzle | 3.4 |  | 1.5
| gamma_oil | 0.86 |  | gamma_oil | 0.86 |  | d_throat | 5.1
| gamma_wat | 1.1 |  | gamma_wat | 1.1 |  | pact | 30 |  | show_array | 1
| rsb_m3m3 | 120 |  | rsb_m3m3 | 120 |  |  |  |  | {"show_array":1}
| pb_atma | 130 |  | pb_atma | 130 |  | psuct | 20
| t_res_C | 80 |  | t_res_C | 80 |  | t | 30
| bob_m3m3 | 1.2 |  | bob_m3m3 | 1.2 |  | qtype | 1
| muob_cP | 0.6 |  | muob_cP | 0.6
| pvt_corr_set | 0 |  | pvt_corr_set | 0 |  | kn | 0.1
| PVT | {"gamma_gas":0.8,"gamma_oil":0.86,"gamma_wat":1.1,"rsb_m3m3":120,"pb_atma":130,"t_res_C":80,"bob_m3m3":1.2,"muob_cP":0.6,"PVT_corr_set":0} |  | PVT | {"gamma_gas":0.8,"gamma_oil":0.86,"gamma_wat":1.1,"rsb_m3m3":120,"pb_atma":130,"t_res_C":80,"bob_m3m3":1.2,"muob_cP":0.6,"PVT_corr_set":0} |  | ktd | 0.5
| q_liq_sm3day | 25 |  | q_liq_sm3day | 0 |  | kchoke | 0.9
| fw_perc | 0 |  | fw_perc | 0
| rp_m3m3 | 130 |  | rp_m3m3 | 130
| q_gas_free_sm3day | 0 |  | q_gas_free_sm3day | 100
| feed | {"gamma_gas":0.8,"gamma_oil":0.86,"gamma_wat":1.1,"rsb_m3m3":120,"pb_atma":130,"t_res_C":80,"bob_m3m3":1.2,"muob_cP":0.6,"PVT_corr_set":0,"q_liq_sm3day":25,"fw_perc":0,"rp_m3m3":130} |  | feed | {"gamma_gas":0.8,"gamma_oil":0.86,"gamma_wat":1.1,"rsb_m3m3":120,"pb_atma":130,"t_res_C":80,"bob_m3m3":1.2,"muob_cP":0.6,"PVT_corr_set":0,"q_liq_sm3day":0,"fw_perc":0,"rp_m3m3":130,"q_gas_free_sm3day":100}
[7 empty] | num_model | 3
[7 empty] | num_model_2 | 0
1. Расчет давления на выкиде для фиксированных параметров активного потока
Модель Pipesim
Модель Вербицкого (огибающая)
| qgas max | 8000
[1,400.95,800.9,1200.85,1600.8,2000.75,2400.7,2800.65,3200.6,3600.55,4000.5,4400.45,4800.4,5200.35,5600.3,6000.25,6400.2,6800.15,7200.1,7600.05,8000]
|  |  | pout | feed out | p_act | p_in | p_out | u_d | u_d_av | dpd | rd | eff | qliq act
| 1 | {"gamma_gas":0.8,"gamma_oil":0.86,"gamma_wat":1.1,"rsb_m3m3":120,"pb_atma":130,"t_res_C":80,"bob_m3m3":1.2,"muob_cP":0.6,"PVT_corr_set":0,"q_liq_sm3day":0,"fw_perc":0,"rp_m3m3":130,"q_gas_free_sm3day":1} | 27.5 | {"gamma_gas":0.8,"gamma_oil":0.86,"gamma_wat":1.1,"rsb_m3m3":120,"pb_atma":130,"t_res_C":80,"bob_m3m3":1.2,"muob_cP":0.6,"PVT_corr_set":0,"q_liq_sm3day":11.872,"fw_perc":0,"rp_m3m3":130,"q_gas_free_sm3day":1} | 30 | 20 | 27.5 | 0.00095687 | 0.00081258 | 0.75 | 3 | 0.0028706 | 11.872
| 400.95 | {"gamma_gas":0.8,"gamma_oil":0.86,"gamma_wat":1.1,"rsb_m3m3":120,"pb_atma":130,"t_res_C":80,"bob_m3m3":1.2,"muob_cP":0.6,"PVT_corr_set":0,"q_liq_sm3day":0,"fw_perc":0,"rp_m3m3":130,"q_gas_free_sm3day":400.95} | 26.8113 | {"gamma_gas":0.8,"gamma_oil":0.86,"gamma_wat":1.1,"rsb_m3m3":120,"pb_atma":130,"t_res_C":80,"bob_m3m3":1.2,"muob_cP":0.6,"PVT_corr_set":0,"q_liq_sm3day":11.872,"fw_perc":0,"rp_m3m3":130,"q_gas_free_sm3day":400.95} | 30 | 20 | 26.8113 | 0.38366 | 0.33018 | 0.68113 | 2.136 | 0.8195 | 11.872
| 800.9 | {"gamma_gas":0.8,"gamma_oil":0.86,"gamma_wat":1.1,"rsb_m3m3":120,"pb_atma":130,"t_res_C":80,"bob_m3m3":1.2,"muob_cP":0.6,"PVT_corr_set":0,"q_liq_sm3day":0,"fw_perc":0,"rp_m3m3":130,"q_gas_free_sm3day":800.9} | 25.2337 | {"gamma_gas":0.8,"gamma_oil":0.86,"gamma_wat":1.1,"rsb_m3m3":120,"pb_atma":130,"t_res_C":80,"bob_m3m3":1.2,"muob_cP":0.6,"PVT_corr_set":0,"q_liq_sm3day":11.872,"fw_perc":0,"rp_m3m3":130,"q_gas_free_sm3day":800.9} | 30 | 20 | 25.2337 | 0.76636 | 0.68074 | 0.52337 | 1.0981 | 0.84152 | 11.872
| 1200.85 | {"gamma_gas":0.8,"gamma_oil":0.86,"gamma_wat":1.1,"rsb_m3m3":120,"pb_atma":130,"t_res_C":80,"bob_m3m3":1.2,"muob_cP":0.6,"PVT_corr_set":0,"q_liq_sm3day":0,"fw_perc":0,"rp_m3m3":130,"q_gas_free_sm3day":1200.85} | 24.3102 | {"gamma_gas":0.8,"gamma_oil":0.86,"gamma_wat":1.1,"rsb_m3m3":120,"pb_atma":130,"t_res_C":80,"bob_m3m3":1.2,"muob_cP":0.6,"PVT_corr_set":0,"q_liq_sm3day":11.872,"fw_perc":0,"rp_m3m3":130,"q_gas_free_sm3day":1200.85} | 30 | 20 | 24.3102 | 1.1491 | 1.0406 | 0.43102 | 0.75753 | 0.87045 | 11.872
| 1600.8 | {"gamma_gas":0.8,"gamma_oil":0.86,"gamma_wat":1.1,"rsb_m3m3":120,"pb_atma":130,"t_res_C":80,"bob_m3m3":1.2,"muob_cP":0.6,"PVT_corr_set":0,"q_liq_sm3day":0,"fw_perc":0,"rp_m3m3":130,"q_gas_free_sm3day":1600.8} | 23.6548 | {"gamma_gas":0.8,"gamma_oil":0.86,"gamma_wat":1.1,"rsb_m3m3":120,"pb_atma":130,"t_res_C":80,"bob_m3m3":1.2,"muob_cP":0.6,"PVT_corr_set":0,"q_liq_sm3day":11.872,"fw_perc":0,"rp_m3m3":130,"q_gas_free_sm3day":1600.8} | 30 | 20 | 23.6548 | 1.5318 | 1.4068 | 0.36548 | 0.57599 | 0.88227 | 11.872
| 2000.75 | {"gamma_gas":0.8,"gamma_oil":0.86,"gamma_wat":1.1,"rsb_m3m3":120,"pb_atma":130,"t_res_C":80,"bob_m3m3":1.2,"muob_cP":0.6,"PVT_corr_set":0,"q_liq_sm3day":0,"fw_perc":0,"rp_m3m3":130,"q_gas_free_sm3day":2000.75} | 23.1463 | {"gamma_gas":0.8,"gamma_oil":0.86,"gamma_wat":1.1,"rsb_m3m3":120,"pb_atma":130,"t_res_C":80,"bob_m3m3":1.2,"muob_cP":0.6,"PVT_corr_set":0,"q_liq_sm3day":11.872,"fw_perc":0,"rp_m3m3":130,"q_gas_free_sm3day":2000.75} | 30 | 20 | 23.1463 | 1.9145 | 1.778 | 0.31463 | 0.45906 | 0.87886 | 11.872
| 2400.7 | {"gamma_gas":0.8,"gamma_oil":0.86,"gamma_wat":1.1,"rsb_m3m3":120,"pb_atma":130,"t_res_C":80,"bob_m3m3":1.2,"muob_cP":0.6,"PVT_corr_set":0,"q_liq_sm3day":0,"fw_perc":0,"rp_m3m3":130,"q_gas_free_sm3day":2400.7} | 22.7308 | {"gamma_gas":0.8,"gamma_oil":0.86,"gamma_wat":1.1,"rsb_m3m3":120,"pb_atma":130,"t_res_C":80,"bob_m3m3":1.2,"muob_cP":0.6,"PVT_corr_set":0,"q_liq_sm3day":11.872,"fw_perc":0,"rp_m3m3":130,"q_gas_free_sm3day":2400.7} | 30 | 20 | 22.7308 | 2.2972 | 2.1533 | 0.27308 | 0.37566 | 0.86296 | 11.872
| 2800.65 | {"gamma_gas":0.8,"gamma_oil":0.86,"gamma_wat":1.1,"rsb_m3m3":120,"pb_atma":130,"t_res_C":80,"bob_m3m3":1.2,"muob_cP":0.6,"PVT_corr_set":0,"q_liq_sm3day":0,"fw_perc":0,"rp_m3m3":130,"q_gas_free_sm3day":2800.65} | 22.3795 | {"gamma_gas":0.8,"gamma_oil":0.86,"gamma_wat":1.1,"rsb_m3m3":120,"pb_atma":130,"t_res_C":80,"bob_m3m3":1.2,"muob_cP":0.6,"PVT_corr_set":0,"q_liq_sm3day":11.872,"fw_perc":0,"rp_m3m3":130,"q_gas_free_sm3day":2800.65} | 30 | 20 | 22.3795 | 2.6799 | 2.5321 | 0.23795 | 0.31224 | 0.83677 | 11.872
| 3200.6 | {"gamma_gas":0.8,"gamma_oil":0.86,"gamma_wat":1.1,"rsb_m3m3":120,"pb_atma":130,"t_res_C":80,"bob_m3m3":1.2,"muob_cP":0.6,"PVT_corr_set":0,"q_liq_sm3day":0,"fw_perc":0,"rp_m3m3":130,"q_gas_free_sm3day":3200.6} | 22.0751 | {"gamma_gas":0.8,"gamma_oil":0.86,"gamma_wat":1.1,"rsb_m3m3":120,"pb_atma":130,"t_res_C":80,"bob_m3m3":1.2,"muob_cP":0.6,"PVT_corr_set":0,"q_liq_sm3day":11.872,"fw_perc":0,"rp_m3m3":130,"q_gas_free_sm3day":3200.6} | 30 | 20 | 22.0751 | 3.0626 | 2.9139 | 0.20751 | 0.26185 | 0.80192 | 11.872
| 3600.55 | {"gamma_gas":0.8,"gamma_oil":0.86,"gamma_wat":1.1,"rsb_m3m3":120,"pb_atma":130,"t_res_C":80,"bob_m3m3":1.2,"muob_cP":0.6,"PVT_corr_set":0,"q_liq_sm3day":0,"fw_perc":0,"rp_m3m3":130,"q_gas_free_sm3day":3600.55} | 21.8066 | {"gamma_gas":0.8,"gamma_oil":0.86,"gamma_wat":1.1,"rsb_m3m3":120,"pb_atma":130,"t_res_C":80,"bob_m3m3":1.2,"muob_cP":0.6,"PVT_corr_set":0,"q_liq_sm3day":11.872,"fw_perc":0,"rp_m3m3":130,"q_gas_free_sm3day":3600.55} | 30 | 20 | 21.8066 | 3.4453 | 3.2984 | 0.18066 | 0.2205 | 0.75968 | 11.872
| 4000.5 | {"gamma_gas":0.8,"gamma_oil":0.86,"gamma_wat":1.1,"rsb_m3m3":120,"pb_atma":130,"t_res_C":80,"bob_m3m3":1.2,"muob_cP":0.6,"PVT_corr_set":0,"q_liq_sm3day":0,"fw_perc":0,"rp_m3m3":130,"q_gas_free_sm3day":4000.5} | 21.5665 | {"gamma_gas":0.8,"gamma_oil":0.86,"gamma_wat":1.1,"rsb_m3m3":120,"pb_atma":130,"t_res_C":80,"bob_m3m3":1.2,"muob_cP":0.6,"PVT_corr_set":0,"q_liq_sm3day":11.872,"fw_perc":0,"rp_m3m3":130,"q_gas_free_sm3day":4000.5} | 30 | 20 | 21.5665 | 3.828 | 3.6854 | 0.15665 | 0.18574 | 0.71102 | 11.872
| 4400.45 | {"gamma_gas":0.8,"gamma_oil":0.86,"gamma_wat":1.1,"rsb_m3m3":120,"pb_atma":130,"t_res_C":80,"bob_m3m3":1.2,"muob_cP":0.6,"PVT_corr_set":0,"q_liq_sm3day":0,"fw_perc":0,"rp_m3m3":130,"q_gas_free_sm3day":4400.45} | 21.3492 | {"gamma_gas":0.8,"gamma_oil":0.86,"gamma_wat":1.1,"rsb_m3m3":120,"pb_atma":130,"t_res_C":80,"bob_m3m3":1.2,"muob_cP":0.6,"PVT_corr_set":0,"q_liq_sm3day":11.872,"fw_perc":0,"rp_m3m3":130,"q_gas_free_sm3day":4400.45} | 30 | 20 | 21.3492 | 4.2107 | 4.0747 | 0.13492 | 0.15597 | 0.65672 | 11.872
| 4800.4 | {"gamma_gas":0.8,"gamma_oil":0.86,"gamma_wat":1.1,"rsb_m3m3":120,"pb_atma":130,"t_res_C":80,"bob_m3m3":1.2,"muob_cP":0.6,"PVT_corr_set":0,"q_liq_sm3day":0,"fw_perc":0,"rp_m3m3":130,"q_gas_free_sm3day":4800.4} | 21.1509 | {"gamma_gas":0.8,"gamma_oil":0.86,"gamma_wat":1.1,"rsb_m3m3":120,"pb_atma":130,"t_res_C":80,"bob_m3m3":1.2,"muob_cP":0.6,"PVT_corr_set":0,"q_liq_sm3day":11.872,"fw_perc":0,"rp_m3m3":130,"q_gas_free_sm3day":4800.4} | 30 | 20 | 21.1509 | 4.5934 | 4.4661 | 0.11509 | 0.13006 | 0.5974 | 11.872
| 5200.35 | {"gamma_gas":0.8,"gamma_oil":0.86,"gamma_wat":1.1,"rsb_m3m3":120,"pb_atma":130,"t_res_C":80,"bob_m3m3":1.2,"muob_cP":0.6,"PVT_corr_set":0,"q_liq_sm3day":0,"fw_perc":0,"rp_m3m3":130,"q_gas_free_sm3day":5200.35} | 20.9684 | {"gamma_gas":0.8,"gamma_oil":0.86,"gamma_wat":1.1,"rsb_m3m3":120,"pb_atma":130,"t_res_C":80,"bob_m3m3":1.2,"muob_cP":0.6,"PVT_corr_set":0,"q_liq_sm3day":11.872,"fw_perc":0,"rp_m3m3":130,"q_gas_free_sm3day":5200.35} | 30 | 20 | 20.9684 | 4.9761 | 4.8593 | 0.096842 | 0.10723 | 0.53356 | 11.872
| 5600.3 | {"gamma_gas":0.8,"gamma_oil":0.86,"gamma_wat":1.1,"rsb_m3m3":120,"pb_atma":130,"t_res_C":80,"bob_m3m3":1.2,"muob_cP":0.6,"PVT_corr_set":0,"q_liq_sm3day":0,"fw_perc":0,"rp_m3m3":130,"q_gas_free_sm3day":5600.3} | 20.7995 | {"gamma_gas":0.8,"gamma_oil":0.86,"gamma_wat":1.1,"rsb_m3m3":120,"pb_atma":130,"t_res_C":80,"bob_m3m3":1.2,"muob_cP":0.6,"PVT_corr_set":0,"q_liq_sm3day":11.872,"fw_perc":0,"rp_m3m3":130,"q_gas_free_sm3day":5600.3} | 30 | 20 | 20.7995 | 5.3588 | 5.2544 | 0.079949 | 0.086896 | 0.46566 | 11.872
| 6000.25 | {"gamma_gas":0.8,"gamma_oil":0.86,"gamma_wat":1.1,"rsb_m3m3":120,"pb_atma":130,"t_res_C":80,"bob_m3m3":1.2,"muob_cP":0.6,"PVT_corr_set":0,"q_liq_sm3day":0,"fw_perc":0,"rp_m3m3":130,"q_gas_free_sm3day":6000.25} | 20.6422 | {"gamma_gas":0.8,"gamma_oil":0.86,"gamma_wat":1.1,"rsb_m3m3":120,"pb_atma":130,"t_res_C":80,"bob_m3m3":1.2,"muob_cP":0.6,"PVT_corr_set":0,"q_liq_sm3day":11.872,"fw_perc":0,"rp_m3m3":130,"q_gas_free_sm3day":6000.25} | 30 | 20 | 20.6422 | 5.7415 | 5.6512 | 0.064221 | 0.068629 | 0.39403 | 11.872
| 6400.2 | {"gamma_gas":0.8,"gamma_oil":0.86,"gamma_wat":1.1,"rsb_m3m3":120,"pb_atma":130,"t_res_C":80,"bob_m3m3":1.2,"muob_cP":0.6,"PVT_corr_set":0,"q_liq_sm3day":0,"fw_perc":0,"rp_m3m3":130,"q_gas_free_sm3day":6400.2} | 20.4951 | {"gamma_gas":0.8,"gamma_oil":0.86,"gamma_wat":1.1,"rsb_m3m3":120,"pb_atma":130,"t_res_C":80,"bob_m3m3":1.2,"muob_cP":0.6,"PVT_corr_set":0,"q_liq_sm3day":11.872,"fw_perc":0,"rp_m3m3":130,"q_gas_free_sm3day":6400.2} | 30 | 20 | 20.4951 | 6.1242 | 6.0496 | 0.049509 | 0.052088 | 0.31899 | 11.872
| 6800.15 | {"gamma_gas":0.8,"gamma_oil":0.86,"gamma_wat":1.1,"rsb_m3m3":120,"pb_atma":130,"t_res_C":80,"bob_m3m3":1.2,"muob_cP":0.6,"PVT_corr_set":0,"q_liq_sm3day":0,"fw_perc":0,"rp_m3m3":130,"q_gas_free_sm3day":6800.15} | 20.3569 | {"gamma_gas":0.8,"gamma_oil":0.86,"gamma_wat":1.1,"rsb_m3m3":120,"pb_atma":130,"t_res_C":80,"bob_m3m3":1.2,"muob_cP":0.6,"PVT_corr_set":0,"q_liq_sm3day":11.872,"fw_perc":0,"rp_m3m3":130,"q_gas_free_sm3day":6800.15} | 30 | 20 | 20.3569 | 6.5069 | 6.4495 | 0.035688 | 0.037009 | 0.24081 | 11.872
| 7200.1 | {"gamma_gas":0.8,"gamma_oil":0.86,"gamma_wat":1.1,"rsb_m3m3":120,"pb_atma":130,"t_res_C":80,"bob_m3m3":1.2,"muob_cP":0.6,"PVT_corr_set":0,"q_liq_sm3day":0,"fw_perc":0,"rp_m3m3":130,"q_gas_free_sm3day":7200.1} | 20.2266 | {"gamma_gas":0.8,"gamma_oil":0.86,"gamma_wat":1.1,"rsb_m3m3":120,"pb_atma":130,"t_res_C":80,"bob_m3m3":1.2,"muob_cP":0.6,"PVT_corr_set":0,"q_liq_sm3day":11.872,"fw_perc":0,"rp_m3m3":130,"q_gas_free_sm3day":7200.1} | 30 | 20 | 20.2266 | 6.8896 | 6.8508 | 0.022658 | 0.023183 | 0.15972 | 11.872
| 7600.05 | {"gamma_gas":0.8,"gamma_oil":0.86,"gamma_wat":1.1,"rsb_m3m3":120,"pb_atma":130,"t_res_C":80,"bob_m3m3":1.2,"muob_cP":0.6,"PVT_corr_set":0,"q_liq_sm3day":0,"fw_perc":0,"rp_m3m3":130,"q_gas_free_sm3day":7600.05} | 20.1033 | {"gamma_gas":0.8,"gamma_oil":0.86,"gamma_wat":1.1,"rsb_m3m3":120,"pb_atma":130,"t_res_C":80,"bob_m3m3":1.2,"muob_cP":0.6,"PVT_corr_set":0,"q_liq_sm3day":11.872,"fw_perc":0,"rp_m3m3":130,"q_gas_free_sm3day":7600.05} | 30 | 20 | 20.1033 | 7.2723 | 7.2535 | 0.010332 | 0.01044 | 0.075925 | 11.872
| 8000 | {"gamma_gas":0.8,"gamma_oil":0.86,"gamma_wat":1.1,"rsb_m3m3":120,"pb_atma":130,"t_res_C":80,"bob_m3m3":1.2,"muob_cP":0.6,"PVT_corr_set":0,"q_liq_sm3day":0,"fw_perc":0,"rp_m3m3":130,"q_gas_free_sm3day":8000} | 20.001 | {"gamma_gas":0.8,"gamma_oil":0.86,"gamma_wat":1.1,"rsb_m3m3":120,"pb_atma":130,"t_res_C":80,"bob_m3m3":1.2,"muob_cP":0.6,"PVT_corr_set":0,"q_liq_sm3day":11.872,"fw_perc":0,"rp_m3m3":130,"q_gas_free_sm3day":8000} | 30 | 20 | 20.001 | 7.655 | 7.6548 | 0.0001 | 0.00010001 | 0.00076557 | 11.872
|  | model Verbitsky | pout | feed out | p_act | p_in | p_out | u_d | u_d_av | dpd | rd | eff | qliq act
|  |  | 25.3868 | {"gamma_gas":0.8,"gamma_oil":0.86,"gamma_wat":1.1,"rsb_m3m3":120,"pb_atma":130,"t_res_C":80,"bob_m3m3":1.2,"muob_cP":0.6,"PVT_corr_set":0,"q_liq_sm3day":11.872,"fw_perc":0,"rp_m3m3":130,"q_gas_free_sm3day":1} | 30 | 20 | 25.3868 | 0.00095687 | 0.0008473 | 0.53868 | 1.1677 | 0.0011173 | 11.872
|  |  | 25.2048 | {"gamma_gas":0.8,"gamma_oil":0.86,"gamma_wat":1.1,"rsb_m3m3":120,"pb_atma":130,"t_res_C":80,"bob_m3m3":1.2,"muob_cP":0.6,"PVT_corr_set":0,"q_liq_sm3day":11.872,"fw_perc":0,"rp_m3m3":130,"q_gas_free_sm3day":400.95} | 30 | 20 | 25.2048 | 0.38366 | 0.341 | 0.52048 | 1.0854 | 0.41642 | 11.872
|  |  | 25.0182 | {"gamma_gas":0.8,"gamma_oil":0.86,"gamma_wat":1.1,"rsb_m3m3":120,"pb_atma":130,"t_res_C":80,"bob_m3m3":1.2,"muob_cP":0.6,"PVT_corr_set":0,"q_liq_sm3day":11.872,"fw_perc":0,"rp_m3m3":130,"q_gas_free_sm3day":800.9} | 30 | 20 | 25.0182 | 0.76636 | 0.68377 | 0.50182 | 1.0073 | 0.77196 | 11.872
|  |  | 20 | {"gamma_gas":0.8,"gamma_oil":0.86,"gamma_wat":1.1,"rsb_m3m3":120,"pb_atma":130,"t_res_C":80,"bob_m3m3":1.2,"muob_cP":0.6,"PVT_corr_set":0,"q_liq_sm3day":11.872,"fw_perc":0,"rp_m3m3":130,"q_gas_free_sm3day":1200.85} | 30 | 20 | 20 | 1.1491 | 1.1491 | 0 | 0 | 0 | 11.872
|  |  | 20 | {"gamma_gas":0.8,"gamma_oil":0.86,"gamma_wat":1.1,"rsb_m3m3":120,"pb_atma":130,"t_res_C":80,"bob_m3m3":1.2,"muob_cP":0.6,"PVT_corr_set":0,"q_liq_sm3day":11.872,"fw_perc":0,"rp_m3m3":130,"q_gas_free_sm3day":1600.8} | 30 | 20 | 20 | 1.5318 | 1.5318 | 0 | 0 | 0 | 11.872
|  |  | 20 | {"gamma_gas":0.8,"gamma_oil":0.86,"gamma_wat":1.1,"rsb_m3m3":120,"pb_atma":130,"t_res_C":80,"bob_m3m3":1.2,"muob_cP":0.6,"PVT_corr_set":0,"q_liq_sm3day":11.872,"fw_perc":0,"rp_m3m3":130,"q_gas_free_sm3day":2000.75} | 30 | 20 | 20 | 1.9145 | 1.9145 | 0 | 0 | 0 | 11.872
|  |  | 20 | {"gamma_gas":0.8,"gamma_oil":0.86,"gamma_wat":1.1,"rsb_m3m3":120,"pb_atma":130,"t_res_C":80,"bob_m3m3":1.2,"muob_cP":0.6,"PVT_corr_set":0,"q_liq_sm3day":11.872,"fw_perc":0,"rp_m3m3":130,"q_gas_free_sm3day":2400.7} | 30 | 20 | 20 | 2.2972 | 2.2972 | 0 | 0 | 0 | 11.872
|  |  | 20 | {"gamma_gas":0.8,"gamma_oil":0.86,"gamma_wat":1.1,"rsb_m3m3":120,"pb_atma":130,"t_res_C":80,"bob_m3m3":1.2,"muob_cP":0.6,"PVT_corr_set":0,"q_liq_sm3day":11.872,"fw_perc":0,"rp_m3m3":130,"q_gas_free_sm3day":2800.65} | 30 | 20 | 20 | 2.6799 | 2.6799 | 0 | 0 | 0 | 11.872
|  |  | 20 | {"gamma_gas":0.8,"gamma_oil":0.86,"gamma_wat":1.1,"rsb_m3m3":120,"pb_atma":130,"t_res_C":80,"bob_m3m3":1.2,"muob_cP":0.6,"PVT_corr_set":0,"q_liq_sm3day":11.872,"fw_perc":0,"rp_m3m3":130,"q_gas_free_sm3day":3200.6} | 30 | 20 | 20 | 3.0626 | 3.0626 | 0 | 0 | 0 | 11.872
|  |  | 20 | {"gamma_gas":0.8,"gamma_oil":0.86,"gamma_wat":1.1,"rsb_m3m3":120,"pb_atma":130,"t_res_C":80,"bob_m3m3":1.2,"muob_cP":0.6,"PVT_corr_set":0,"q_liq_sm3day":11.872,"fw_perc":0,"rp_m3m3":130,"q_gas_free_sm3day":3600.55} | 30 | 20 | 20 | 3.4453 | 3.4453 | 0 | 0 | 0 | 11.872
|  |  | 20 | {"gamma_gas":0.8,"gamma_oil":0.86,"gamma_wat":1.1,"rsb_m3m3":120,"pb_atma":130,"t_res_C":80,"bob_m3m3":1.2,"muob_cP":0.6,"PVT_corr_set":0,"q_liq_sm3day":11.872,"fw_perc":0,"rp_m3m3":130,"q_gas_free_sm3day":4000.5} | 30 | 20 | 20 | 3.828 | 3.828 | 0 | 0 | 0 | 11.872
|  |  | 20 | {"gamma_gas":0.8,"gamma_oil":0.86,"gamma_wat":1.1,"rsb_m3m3":120,"pb_atma":130,"t_res_C":80,"bob_m3m3":1.2,"muob_cP":0.6,"PVT_corr_set":0,"q_liq_sm3day":11.872,"fw_perc":0,"rp_m3m3":130,"q_gas_free_sm3day":4400.45} | 30 | 20 | 20 | 4.2107 | 4.2107 | 0 | 0 | 0 | 11.872
|  |  | 20 | {"gamma_gas":0.8,"gamma_oil":0.86,"gamma_wat":1.1,"rsb_m3m3":120,"pb_atma":130,"t_res_C":80,"bob_m3m3":1.2,"muob_cP":0.6,"PVT_corr_set":0,"q_liq_sm3day":11.872,"fw_perc":0,"rp_m3m3":130,"q_gas_free_sm3day":4800.4} | 30 | 20 | 20 | 4.5934 | 4.5934 | 0 | 0 | 0 | 11.872
|  |  | 20 | {"gamma_gas":0.8,"gamma_oil":0.86,"gamma_wat":1.1,"rsb_m3m3":120,"pb_atma":130,"t_res_C":80,"bob_m3m3":1.2,"muob_cP":0.6,"PVT_corr_set":0,"q_liq_sm3day":11.872,"fw_perc":0,"rp_m3m3":130,"q_gas_free_sm3day":5200.35} | 30 | 20 | 20 | 4.9761 | 4.9761 | 0 | 0 | 0 | 11.872
|  |  | 20 | {"gamma_gas":0.8,"gamma_oil":0.86,"gamma_wat":1.1,"rsb_m3m3":120,"pb_atma":130,"t_res_C":80,"bob_m3m3":1.2,"muob_cP":0.6,"PVT_corr_set":0,"q_liq_sm3day":11.872,"fw_perc":0,"rp_m3m3":130,"q_gas_free_sm3day":5600.3} | 30 | 20 | 20 | 5.3588 | 5.3588 | 0 | 0 | 0 | 11.872
|  |  | 20 | {"gamma_gas":0.8,"gamma_oil":0.86,"gamma_wat":1.1,"rsb_m3m3":120,"pb_atma":130,"t_res_C":80,"bob_m3m3":1.2,"muob_cP":0.6,"PVT_corr_set":0,"q_liq_sm3day":11.872,"fw_perc":0,"rp_m3m3":130,"q_gas_free_sm3day":6000.25} | 30 | 20 | 20 | 5.7415 | 5.7415 | 0 | 0 | 0 | 11.872
|  |  | 20 | {"gamma_gas":0.8,"gamma_oil":0.86,"gamma_wat":1.1,"rsb_m3m3":120,"pb_atma":130,"t_res_C":80,"bob_m3m3":1.2,"muob_cP":0.6,"PVT_corr_set":0,"q_liq_sm3day":11.872,"fw_perc":0,"rp_m3m3":130,"q_gas_free_sm3day":6400.2} | 30 | 20 | 20 | 6.1242 | 6.1242 | 0 | 0 | 0 | 11.872
|  |  | 20 | {"gamma_gas":0.8,"gamma_oil":0.86,"gamma_wat":1.1,"rsb_m3m3":120,"pb_atma":130,"t_res_C":80,"bob_m3m3":1.2,"muob_cP":0.6,"PVT_corr_set":0,"q_liq_sm3day":11.872,"fw_perc":0,"rp_m3m3":130,"q_gas_free_sm3day":6800.15} | 30 | 20 | 20 | 6.5069 | 6.5069 | 0 | 0 | 0 | 11.872
|  |  | 20 | {"gamma_gas":0.8,"gamma_oil":0.86,"gamma_wat":1.1,"rsb_m3m3":120,"pb_atma":130,"t_res_C":80,"bob_m3m3":1.2,"muob_cP":0.6,"PVT_corr_set":0,"q_liq_sm3day":11.872,"fw_perc":0,"rp_m3m3":130,"q_gas_free_sm3day":7200.1} | 30 | 20 | 20 | 6.8896 | 6.8896 | 0 | 0 | 0 | 11.872
|  |  | 20 | {"gamma_gas":0.8,"gamma_oil":0.86,"gamma_wat":1.1,"rsb_m3m3":120,"pb_atma":130,"t_res_C":80,"bob_m3m3":1.2,"muob_cP":0.6,"PVT_corr_set":0,"q_liq_sm3day":11.872,"fw_perc":0,"rp_m3m3":130,"q_gas_free_sm3day":7600.05} | 30 | 20 | 20 | 7.2723 | 7.2723 | 0 | 0 | 0 | 11.872
|  |  | 20 | {"gamma_gas":0.8,"gamma_oil":0.86,"gamma_wat":1.1,"rsb_m3m3":120,"pb_atma":130,"t_res_C":80,"bob_m3m3":1.2,"muob_cP":0.6,"PVT_corr_set":0,"q_liq_sm3day":11.872,"fw_perc":0,"rp_m3m3":130,"q_gas_free_sm3day":8000} | 30 | 20 | 20 | 7.655 | 7.655 | 0 | 0 | 0 | 11.872
схема расчета 2
- фиксированы Pact, Pin, Qin ищем Pout, Qact
- перекачивается газ
Эта жидкость всегда будет добавляться к перекачиваемому потоку

## расчет pin
Пример работы с макросами Unifloc VBA
Расчет параметров работы струйного аппарата | [12 empty] | q gas from annules =500 ст.м3/сут
Физико - химические свойства флюида PVT
| Параметры активного потока |  |  | Параметры перекачиваемого потока |  |  | Параметры струйного аппарата
| gamma_gas | 0.6 |  | gamma_gas | 0.6 |  | d_nozzle | 4 |  | 1.75
| gamma_oil | 0.86 |  | gamma_oil | 0.86 |  | d_throat | 7
| gamma_wat | 1.1 |  | gamma_wat | 1.1 |  |  |  |  | show_array | 1
| rsb_m3m3 | 120 |  | rsb_m3m3 | 120 |  | pout | 30 |  | {"show_array":1}
| pb_atma | 130 |  | pb_atma | 130
| t_res_C | 80 |  | t_res_C | 80 |  | t | 30
| bob_m3m3 | 1.2 |  | bob_m3m3 | 1.2 |  | qtype | 1
| muob_cP | 0.6 |  | muob_cP | 0.6
| pvt_corr_set | 0 |  | pvt_corr_set | 0 |  | kn | 0.03
| PVT | {"gamma_gas":0.6,"gamma_oil":0.86,"gamma_wat":1.1,"rsb_m3m3":120,"pb_atma":130,"t_res_C":80,"bob_m3m3":1.2,"muob_cP":0.6,"PVT_corr_set":0} |  | PVT | {"gamma_gas":0.6,"gamma_oil":0.86,"gamma_wat":1.1,"rsb_m3m3":120,"pb_atma":130,"t_res_C":80,"bob_m3m3":1.2,"muob_cP":0.6,"PVT_corr_set":0} |  | ktd | 0.2
| q_liq_sm3day | 30 |  | q_liq_sm3day | 0 |  | kchoke | 0.9
| fw_perc | 100 |  | fw_perc | 0
| rp_m3m3 | 130 |  | rp_m3m3 | 130
| q_gas_free_sm3day | 0 |  | q_gas_free_sm3day | 500
| feed | {"gamma_gas":0.6,"gamma_oil":0.86,"gamma_wat":1.1,"rsb_m3m3":120,"pb_atma":130,"t_res_C":80,"bob_m3m3":1.2,"muob_cP":0.6,"PVT_corr_set":0,"q_liq_sm3day":30,"fw_perc":100,"rp_m3m3":130} |  | feed | {"gamma_gas":0.6,"gamma_oil":0.86,"gamma_wat":1.1,"rsb_m3m3":120,"pb_atma":130,"t_res_C":80,"bob_m3m3":1.2,"muob_cP":0.6,"PVT_corr_set":0,"q_liq_sm3day":0,"fw_perc":0,"rp_m3m3":130,"q_gas_free_sm3day":500} |  | num_model | 3
q liq act
[5 empty] | p_act | p_in | p_out | u_d | dpd | rd | eff | qliq act
| 5 | {"gamma_gas":0.6,"gamma_oil":0.86,"gamma_wat":1.1,"rsb_m3m3":120,"pb_atma":130,"t_res_C":80,"bob_m3m3":1.2,"muob_cP":0.6,"PVT_corr_set":0,"q_liq_sm3day":5,"fw_perc":100,"rp_m3m3":130} | 30 | {"gamma_gas":0.6,"gamma_oil":0.86,"gamma_wat":1.1,"rsb_m3m3":120,"pb_atma":130,"t_res_C":80,"bob_m3m3":1.2,"muob_cP":0.6,"PVT_corr_set":0,"q_liq_sm3day":5,"fw_perc":100,"q_gas_free_sm3day":500} | 30 | 30 | 30 | 3.2439 | 0 | 0 | 0 | 5
| 7 | {"gamma_gas":0.6,"gamma_oil":0.86,"gamma_wat":1.1,"rsb_m3m3":120,"pb_atma":130,"t_res_C":80,"bob_m3m3":1.2,"muob_cP":0.6,"PVT_corr_set":0,"q_liq_sm3day":7,"fw_perc":100,"rp_m3m3":130} | 30 | {"gamma_gas":0.6,"gamma_oil":0.86,"gamma_wat":1.1,"rsb_m3m3":120,"pb_atma":130,"t_res_C":80,"bob_m3m3":1.2,"muob_cP":0.6,"PVT_corr_set":0,"q_liq_sm3day":7,"fw_perc":100,"q_gas_free_sm3day":500} | 30 | 30 | 30 | 2.3171 | 0 | 0 | 0 | 7
| 13 | {"gamma_gas":0.6,"gamma_oil":0.86,"gamma_wat":1.1,"rsb_m3m3":120,"pb_atma":130,"t_res_C":80,"bob_m3m3":1.2,"muob_cP":0.6,"PVT_corr_set":0,"q_liq_sm3day":13,"fw_perc":100,"rp_m3m3":130} | 30 | {"gamma_gas":0.6,"gamma_oil":0.86,"gamma_wat":1.1,"rsb_m3m3":120,"pb_atma":130,"t_res_C":80,"bob_m3m3":1.2,"muob_cP":0.6,"PVT_corr_set":0,"q_liq_sm3day":13,"fw_perc":100,"q_gas_free_sm3day":500} | 30 | 30 | 30 | 1.2476 | 0 | 0 | 0 | 13
| 19 | {"gamma_gas":0.6,"gamma_oil":0.86,"gamma_wat":1.1,"rsb_m3m3":120,"pb_atma":130,"t_res_C":80,"bob_m3m3":1.2,"muob_cP":0.6,"PVT_corr_set":0,"q_liq_sm3day":19,"fw_perc":100,"rp_m3m3":130} | 29.9958 | {"gamma_gas":0.6,"gamma_oil":0.86,"gamma_wat":1.1,"rsb_m3m3":120,"pb_atma":130,"t_res_C":80,"bob_m3m3":1.2,"muob_cP":0.6,"PVT_corr_set":0,"q_liq_sm3day":19,"fw_perc":100,"q_gas_free_sm3day":500} | 31.5002 | 29.9958 | 30 | 0.8538 | 0.0028003 | 0.0028082 | 0.0023976 | 19
| 25 | {"gamma_gas":0.6,"gamma_oil":0.86,"gamma_wat":1.1,"rsb_m3m3":120,"pb_atma":130,"t_res_C":80,"bob_m3m3":1.2,"muob_cP":0.6,"PVT_corr_set":0,"q_liq_sm3day":25,"fw_perc":100,"rp_m3m3":130} | 28.6497 | {"gamma_gas":0.6,"gamma_oil":0.86,"gamma_wat":1.1,"rsb_m3m3":120,"pb_atma":130,"t_res_C":80,"bob_m3m3":1.2,"muob_cP":0.6,"PVT_corr_set":0,"q_liq_sm3day":25,"fw_perc":100,"q_gas_free_sm3day":500} | 31.2543 | 28.6497 | 30 | 0.68139 | 0.51843 | 1.0765 | 0.73354 | 25
| 31 | {"gamma_gas":0.6,"gamma_oil":0.86,"gamma_wat":1.1,"rsb_m3m3":120,"pb_atma":130,"t_res_C":80,"bob_m3m3":1.2,"muob_cP":0.6,"PVT_corr_set":0,"q_liq_sm3day":31,"fw_perc":100,"rp_m3m3":130} | 27.9597 | {"gamma_gas":0.6,"gamma_oil":0.86,"gamma_wat":1.1,"rsb_m3m3":120,"pb_atma":130,"t_res_C":80,"bob_m3m3":1.2,"muob_cP":0.6,"PVT_corr_set":0,"q_liq_sm3day":31,"fw_perc":100,"q_gas_free_sm3day":500} | 31.9649 | 27.9597 | 30 | 0.56393 | 0.50941 | 1.0384 | 0.58557 | 31
| 37 | {"gamma_gas":0.6,"gamma_oil":0.86,"gamma_wat":1.1,"rsb_m3m3":120,"pb_atma":130,"t_res_C":80,"bob_m3m3":1.2,"muob_cP":0.6,"PVT_corr_set":0,"q_liq_sm3day":37,"fw_perc":100,"rp_m3m3":130} | 26.6914 | {"gamma_gas":0.6,"gamma_oil":0.86,"gamma_wat":1.1,"rsb_m3m3":120,"pb_atma":130,"t_res_C":80,"bob_m3m3":1.2,"muob_cP":0.6,"PVT_corr_set":0,"q_liq_sm3day":37,"fw_perc":100,"q_gas_free_sm3day":500} | 32.3965 | 26.6914 | 30 | 0.4963 | 0.57993 | 1.3806 | 0.68518 | 37
| 43 | {"gamma_gas":0.6,"gamma_oil":0.86,"gamma_wat":1.1,"rsb_m3m3":120,"pb_atma":130,"t_res_C":80,"bob_m3m3":1.2,"muob_cP":0.6,"PVT_corr_set":0,"q_liq_sm3day":43,"fw_perc":100,"rp_m3m3":130} | 25.2179 | {"gamma_gas":0.6,"gamma_oil":0.86,"gamma_wat":1.1,"rsb_m3m3":120,"pb_atma":130,"t_res_C":80,"bob_m3m3":1.2,"muob_cP":0.6,"PVT_corr_set":0,"q_liq_sm3day":43,"fw_perc":100,"q_gas_free_sm3day":500} | 32.9231 | 25.2179 | 30 | 0.45344 | 0.62064 | 1.636 | 0.74183 | 43
| 49 | {"gamma_gas":0.6,"gamma_oil":0.86,"gamma_wat":1.1,"rsb_m3m3":120,"pb_atma":130,"t_res_C":80,"bob_m3m3":1.2,"muob_cP":0.6,"PVT_corr_set":0,"q_liq_sm3day":49,"fw_perc":100,"rp_m3m3":130} | 23.5833 | {"gamma_gas":0.6,"gamma_oil":0.86,"gamma_wat":1.1,"rsb_m3m3":120,"pb_atma":130,"t_res_C":80,"bob_m3m3":1.2,"muob_cP":0.6,"PVT_corr_set":0,"q_liq_sm3day":49,"fw_perc":100,"q_gas_free_sm3day":500} | 33.5871 | 23.5833 | 30 | 0.42699 | 0.64142 | 1.7888 | 0.76381 | 49
| 55 | {"gamma_gas":0.6,"gamma_oil":0.86,"gamma_wat":1.1,"rsb_m3m3":120,"pb_atma":130,"t_res_C":80,"bob_m3m3":1.2,"muob_cP":0.6,"PVT_corr_set":0,"q_liq_sm3day":55,"fw_perc":100,"rp_m3m3":130} | 21.7612 | {"gamma_gas":0.6,"gamma_oil":0.86,"gamma_wat":1.1,"rsb_m3m3":120,"pb_atma":130,"t_res_C":80,"bob_m3m3":1.2,"muob_cP":0.6,"PVT_corr_set":0,"q_liq_sm3day":55,"fw_perc":100,"q_gas_free_sm3day":500} | 34.3657 | 21.7612 | 30 | 0.41385 | 0.65364 | 1.8872 | 0.78101 | 55
| 61 | {"gamma_gas":0.6,"gamma_oil":0.86,"gamma_wat":1.1,"rsb_m3m3":120,"pb_atma":130,"t_res_C":80,"bob_m3m3":1.2,"muob_cP":0.6,"PVT_corr_set":0,"q_liq_sm3day":61,"fw_perc":100,"rp_m3m3":130} | 19.7473 | {"gamma_gas":0.6,"gamma_oil":0.86,"gamma_wat":1.1,"rsb_m3m3":120,"pb_atma":130,"t_res_C":80,"bob_m3m3":1.2,"muob_cP":0.6,"PVT_corr_set":0,"q_liq_sm3day":61,"fw_perc":100,"q_gas_free_sm3day":500} | 35.2569 | 19.7473 | 30 | 0.41292 | 0.66106 | 1.9503 | 0.80534 | 61
| 67 | {"gamma_gas":0.6,"gamma_oil":0.86,"gamma_wat":1.1,"rsb_m3m3":120,"pb_atma":130,"t_res_C":80,"bob_m3m3":1.2,"muob_cP":0.6,"PVT_corr_set":0,"q_liq_sm3day":67,"fw_perc":100,"rp_m3m3":130} | 17.7142 | {"gamma_gas":0.6,"gamma_oil":0.86,"gamma_wat":1.1,"rsb_m3m3":120,"pb_atma":130,"t_res_C":80,"bob_m3m3":1.2,"muob_cP":0.6,"PVT_corr_set":0,"q_liq_sm3day":67,"fw_perc":100,"q_gas_free_sm3day":500} | 36.4187 | 17.7142 | 30 | 0.42084 | 0.65684 | 1.9141 | 0.80552 | 67
| 73 | {"gamma_gas":0.6,"gamma_oil":0.86,"gamma_wat":1.1,"rsb_m3m3":120,"pb_atma":130,"t_res_C":80,"bob_m3m3":1.2,"muob_cP":0.6,"PVT_corr_set":0,"q_liq_sm3day":73,"fw_perc":100,"rp_m3m3":130} | 15.6278 | {"gamma_gas":0.6,"gamma_oil":0.86,"gamma_wat":1.1,"rsb_m3m3":120,"pb_atma":130,"t_res_C":80,"bob_m3m3":1.2,"muob_cP":0.6,"PVT_corr_set":0,"q_liq_sm3day":73,"fw_perc":100,"q_gas_free_sm3day":500} | 37.8372 | 15.6278 | 30 | 0.43967 | 0.64712 | 1.8338 | 0.80628 | 73
| 79 | {"gamma_gas":0.6,"gamma_oil":0.86,"gamma_wat":1.1,"rsb_m3m3":120,"pb_atma":130,"t_res_C":80,"bob_m3m3":1.2,"muob_cP":0.6,"PVT_corr_set":0,"q_liq_sm3day":79,"fw_perc":100,"rp_m3m3":130} | 11.5123 | {"gamma_gas":0.6,"gamma_oil":0.86,"gamma_wat":1.1,"rsb_m3m3":120,"pb_atma":130,"t_res_C":80,"bob_m3m3":1.2,"muob_cP":0.6,"PVT_corr_set":0,"q_liq_sm3day":79,"fw_perc":100,"q_gas_free_sm3day":500} | 42.4995 | 11.5123 | 30 | 0.55601 | 0.59662 | 1.4791 | 0.82238 | 79
| 85 | {"gamma_gas":0.6,"gamma_oil":0.86,"gamma_wat":1.1,"rsb_m3m3":120,"pb_atma":130,"t_res_C":80,"bob_m3m3":1.2,"muob_cP":0.6,"PVT_corr_set":0,"q_liq_sm3day":85,"fw_perc":100,"rp_m3m3":130} | 8.1323 | {"gamma_gas":0.6,"gamma_oil":0.86,"gamma_wat":1.1,"rsb_m3m3":120,"pb_atma":130,"t_res_C":80,"bob_m3m3":1.2,"muob_cP":0.6,"PVT_corr_set":0,"q_liq_sm3day":85,"fw_perc":100,"q_gas_free_sm3day":500} | 49.1946 | 8.1323 | 30 | 0.73634 | 0.53255 | 1.1393 | 0.83888 | 85
|  |  | 30 | {"gamma_gas":0.6,"gamma_oil":0.86,"gamma_wat":1.1,"rsb_m3m3":120,"pb_atma":130,"t_res_C":80,"bob_m3m3":1.2,"muob_cP":0.6,"PVT_corr_set":0,"q_liq_sm3day":5,"fw_perc":100,"q_gas_free_sm3day":500} | 30 | 30 | 30 | 3.2439 | 0 | 0 | 0 | 5
|  |  | 30 | {"gamma_gas":0.6,"gamma_oil":0.86,"gamma_wat":1.1,"rsb_m3m3":120,"pb_atma":130,"t_res_C":80,"bob_m3m3":1.2,"muob_cP":0.6,"PVT_corr_set":0,"q_liq_sm3day":7,"fw_perc":100,"q_gas_free_sm3day":500} | 30 | 30 | 30 | 2.3171 | 0 | 0 | 0 | 7
|  |  | 30 | {"gamma_gas":0.6,"gamma_oil":0.86,"gamma_wat":1.1,"rsb_m3m3":120,"pb_atma":130,"t_res_C":80,"bob_m3m3":1.2,"muob_cP":0.6,"PVT_corr_set":0,"q_liq_sm3day":13,"fw_perc":100,"q_gas_free_sm3day":500} | 30 | 30 | 30 | 1.2476 | 0 | 0 | 0 | 13
|  |  | 29.9983 | {"gamma_gas":0.6,"gamma_oil":0.86,"gamma_wat":1.1,"rsb_m3m3":120,"pb_atma":130,"t_res_C":80,"bob_m3m3":1.2,"muob_cP":0.6,"PVT_corr_set":0,"q_liq_sm3day":19,"fw_perc":100,"q_gas_free_sm3day":500} | 31.5025 | 29.9983 | 30 | 0.85372 | 0.0010993 | 0.0011005 | 0.00093954 | 19
|  |  | 29.4668 | {"gamma_gas":0.6,"gamma_oil":0.86,"gamma_wat":1.1,"rsb_m3m3":120,"pb_atma":130,"t_res_C":80,"bob_m3m3":1.2,"muob_cP":0.6,"PVT_corr_set":0,"q_liq_sm3day":25,"fw_perc":100,"q_gas_free_sm3day":500} | 32.0715 | 29.4668 | 30 | 0.66131 | 0.2047 | 0.25739 | 0.17021 | 25
|  |  | 28.6484 | {"gamma_gas":0.6,"gamma_oil":0.86,"gamma_wat":1.1,"rsb_m3m3":120,"pb_atma":130,"t_res_C":80,"bob_m3m3":1.2,"muob_cP":0.6,"PVT_corr_set":0,"q_liq_sm3day":31,"fw_perc":100,"q_gas_free_sm3day":500} | 32.6527 | 28.6484 | 30 | 0.54954 | 0.33753 | 0.50951 | 0.28 | 31
|  |  | 28.0545 | {"gamma_gas":0.6,"gamma_oil":0.86,"gamma_wat":1.1,"rsb_m3m3":120,"pb_atma":130,"t_res_C":80,"bob_m3m3":1.2,"muob_cP":0.6,"PVT_corr_set":0,"q_liq_sm3day":37,"fw_perc":100,"q_gas_free_sm3day":500} | 33.7583 | 28.0545 | 30 | 0.47079 | 0.34109 | 0.51765 | 0.24371 | 37
|  |  | 27.1279 | {"gamma_gas":0.6,"gamma_oil":0.86,"gamma_wat":1.1,"rsb_m3m3":120,"pb_atma":130,"t_res_C":80,"bob_m3m3":1.2,"muob_cP":0.6,"PVT_corr_set":0,"q_liq_sm3day":43,"fw_perc":100,"q_gas_free_sm3day":500} | 34.8338 | 27.1279 | 30 | 0.41979 | 0.37271 | 0.59417 | 0.24943 | 43
|  |  | 26.2628 | {"gamma_gas":0.6,"gamma_oil":0.86,"gamma_wat":1.1,"rsb_m3m3":120,"pb_atma":130,"t_res_C":80,"bob_m3m3":1.2,"muob_cP":0.6,"PVT_corr_set":0,"q_liq_sm3day":49,"fw_perc":100,"q_gas_free_sm3day":500} | 36.2684 | 26.2628 | 30 | 0.38125 | 0.37351 | 0.5962 | 0.2273 | 49
|  |  | 25.2002 | {"gamma_gas":0.6,"gamma_oil":0.86,"gamma_wat":1.1,"rsb_m3m3":120,"pb_atma":130,"t_res_C":80,"bob_m3m3":1.2,"muob_cP":0.6,"PVT_corr_set":0,"q_liq_sm3day":55,"fw_perc":100,"q_gas_free_sm3day":500} | 37.8034 | 25.2002 | 30 | 0.35479 | 0.38084 | 0.61509 | 0.21823 | 55
|  |  | 24.0398 | {"gamma_gas":0.6,"gamma_oil":0.86,"gamma_wat":1.1,"rsb_m3m3":120,"pb_atma":130,"t_res_C":80,"bob_m3m3":1.2,"muob_cP":0.6,"PVT_corr_set":0,"q_liq_sm3day":61,"fw_perc":100,"q_gas_free_sm3day":500} | 39.543 | 24.0398 | 30 | 0.33618 | 0.38445 | 0.62457 | 0.20996 | 61
|  |  | 22.8805 | {"gamma_gas":0.6,"gamma_oil":0.86,"gamma_wat":1.1,"rsb_m3m3":120,"pb_atma":130,"t_res_C":80,"bob_m3m3":1.2,"muob_cP":0.6,"PVT_corr_set":0,"q_liq_sm3day":67,"fw_perc":100,"q_gas_free_sm3day":500} | 41.5853 | 22.8805 | 30 | 0.32238 | 0.38062 | 0.61453 | 0.19811 | 67
|  |  | 21.5949 | {"gamma_gas":0.6,"gamma_oil":0.86,"gamma_wat":1.1,"rsb_m3m3":120,"pb_atma":130,"t_res_C":80,"bob_m3m3":1.2,"muob_cP":0.6,"PVT_corr_set":0,"q_liq_sm3day":73,"fw_perc":100,"q_gas_free_sm3day":500} | 43.8039 | 21.5949 | 30 | 0.31435 | 0.37846 | 0.60889 | 0.19141 | 73
|  |  | 20.0469 | {"gamma_gas":0.6,"gamma_oil":0.86,"gamma_wat":1.1,"rsb_m3m3":120,"pb_atma":130,"t_res_C":80,"bob_m3m3":1.2,"muob_cP":0.6,"PVT_corr_set":0,"q_liq_sm3day":79,"fw_perc":100,"q_gas_free_sm3day":500} | 46.05 | 20.0469 | 30 | 0.31392 | 0.38277 | 0.62013 | 0.19467 | 79
|  |  | 18.017 | {"gamma_gas":0.6,"gamma_oil":0.86,"gamma_wat":1.1,"rsb_m3m3":120,"pb_atma":130,"t_res_C":80,"bob_m3m3":1.2,"muob_cP":0.6,"PVT_corr_set":0,"q_liq_sm3day":85,"fw_perc":100,"q_gas_free_sm3day":500} | 49.1993 | 18.017 | 30 | 0.326 | 0.38429 | 0.62413 | 0.20347 | 85
{"gamma_gas":0.6,"gamma_oil":0.86,"gamma_wat":1.1,"rsb_m3m3":120,"pb_atma":130,"t_res_C":80,"bob_m3m3":1.2,"muob_cP":0.6,"PVT_corr_set":0,"q_liq_sm3day":5,"fw_perc":100,"q_gas_free_sm3day":500}
{"gamma_gas":0.6,"gamma_oil":0.86,"gamma_wat":1.1,"rsb_m3m3":120,"pb_atma":130,"t_res_C":80,"bob_m3m3":1.2,"muob_cP":0.6,"PVT_corr_set":0,"q_liq_sm3day":5,"fw_perc":100,"rp_m3m3":130}
схема расчета 3
- фиксированы Pout, Qin, Qact ищем Pact, Pin
- перекачивается заданный флюид

## корректировка модели Вербицкого
|  | 0.05 | 0.9
p вх.отн. | 0.25 |  |  | min d | 2.4948
|  |  |  | dpd min | 0.081737
dpd min corr
d | dpd_cav | dpd max |  | dpd_1 | dpd_2 | dpd_corr
0.1 | 0.44354 | 1.9339 |  | 0.44354 | 0.44354 | 0.44354
0.2 | 0.48095 | 1.7809 |  | 0.48095 | 0.48095 | 0.48095
0.3 | 0.50819 | 1.6401 |  | 0.50819 | 0.50819 | 0.50819
0.4 | 0.52604 | 1.5103 |  | 0.52604 | 0.52604 | 0.52604
0.5 | 0.53526 | 1.3909 |  | 0.53526 | 0.53526 | 0.53526
0.6 | 0.5366 | 1.2809 |  | 0.5366 | 0.5366 | 0.5366
0.7 | 0.53084 | 1.1796 |  | 0.53084 | 0.53084 | 0.53084
0.8 | 0.51873 | 1.0863 |  | 0.51873 | 0.51873 | 0.51873
0.9 | 0.50104 | 1.0003 |  | 0.50104 | 0.50104 | 0.50104
1 | 0.47853 | 0.92121 |  | 0.47853 | 0.47853 | 0.47853
1.1 | 0.45196 | 0.84835 |  | 0.45196 | 0.45196 | 0.45196
1.2 | 0.4221 | 0.78125 |  | 0.4221 | 0.4221 | 0.4221
1.3 | 0.38972 | 0.71945 |  | 0.38972 | 0.38972 | 0.38972
1.4 | 0.35557 | 0.66255 |  | 0.35557 | 0.35557 | 0.35557
1.5 | 0.32042 | 0.61014 |  | 0.32042 | 0.32042 | 0.32042
1.6 | 0.28503 | 0.56188 |  | 0.28503 | 0.28503 | 0.28503
1.7 | 0.25016 | 0.51744 |  | 0.25016 | 0.25016 | 0.25016
1.8 | 0.21658 | 0.47651 |  | 0.21658 | 0.21658 | 0.21658
1.9 | 0.18506 | 0.43882 |  | 0.18506 | 0.18506 | 0.18506
2 | 0.15635 | 0.40411 |  | 0.15635 | 0.15635 | 0.15635
2.1 | 0.13122 | 0.37215 |  | 0.13122 | 0.13122 | 0.13122
2.2 | 0.11043 | 0.34271 |  | 0.11043 | 0.11043 | 0.11043
2.3 | 0.094746 | 0.31561 |  | 0.094746 | 0.094746 | 0.094746
2.4 | 0.08493 | 0.29064 |  | 0.08493 | 0.08493 | 0.08493
2.5 | 0.081747 | 0.26765 |  | 0.081737 | 0.081737 | 0.081737
2.6 | 0.085959 | 0.24648 |  | 0.081737 | 0.081737 | 0.081737
2.7 | 0.098329 | 0.22699 |  | 0.081737 | 0.081737 | 0.081737
2.8 | 0.11962 | 0.20903 |  | 0.081737 | 0.081737 | 0.081737
2.9 | 0.1506 | 0.1925 |  | 0.081737 | 0.081737 | 0.081737
3 | 0.19203 | 0.17727 |  | 0.081737 | 0.081737 | 0.081737
3.1 | 0.24466 | 0.16325 |  | 0.081737 | 0.081737 | 0.081626
3.2 | 0.30928 | 0.15034 |  | 0.081737 | 0.081737 | 0.075169 | dpd =
3.3 | 0.38663 | 0.13845 |  | 0.081737 | 0.081737 | 0.069224
3.4 | 0.47748 | 0.1275 |  | 0.081737 | 0.081737 | 0.063748
3.5 | 0.5826 | 0.11741 |  | 0.081737 | 0.081737 | 0.058706
3.6 | 0.70275 | 0.10813 |  | 0.081737 | 0.081737 | 0.054063
3.7 | 0.83869 | 0.099573 |  | 0.081737 | 0.081737 | 0.049787
оценка корреляций из статьи для разных значений безразмерного перепада давления и относительного давления на входе
аппроксимирующий полином 7 работает только в узкой области где были данные.
для того чтобы расширить его область применимости добавлены корректировки сохраняющие тренды для больших d и рвх.отн. (никаких гарантий, что тренды корректны)
Note on H5: rnt: значение при котором достигается мин рассчитано как ноль производной в вольфрам альфа расчет производной https://www.wolframalpha.com/input?i=%28-0.354+*+x+%2B+1.0562%29+%2B+%280.5089+*x+%5E+3+-+2.3377+*x%5E+2+%2B+3.5781+*+x+-+2.644%29+*+a расчет минимума https://www.wolframalpha.com/input?i=-0.354+%2B+a+%283.5781+-+4.6754+x+%2B+1.5267+x%5E2%29&assumption=%22ClashPrefs%22+-%3E+%7B%22Math%22%7D

## характеристика сопла
Поток через сопло
| gamma_gas | 0.6 |  | Параметры струйного аппарата
| gamma_oil | 0.86
| gamma_wat | 1.1 |  | d_nozzle | 2 |  | 1.85
| rsb_m3m3 | 120 |  | d_throat | 4.625
| pb_atma | 130
| t_res_C | 80 |  | pact | 100
| bob_m3m3 | 1.2
| muob_cP | 0.6 |  | pin | 40
| pvt_corr_set | 0 |  | t | 20
| PVT | {"gamma_gas":0.6,"gamma_oil":0.86,"gamma_wat":1.1,"rsb_m3m3":120,"pb_atma":130,"t_res_C":80,"bob_m3m3":1.2,"muob_cP":0.6,"PVT_corr_set":0}
| q_liq_sm3day | 3 |  | kchoke | 0.85
| fw_perc | 100
| rp_m3m3 | 120
| q_gas_free_sm3day | 0
| feed | {"gamma_gas":0.6,"gamma_oil":0.86,"gamma_wat":1.1,"rsb_m3m3":120,"pb_atma":130,"t_res_C":80,"bob_m3m3":1.2,"muob_cP":0.6,"PVT_corr_set":0,"q_liq_sm3day":3,"fw_perc":100,"rp_m3m3":120}
pin list | [1,4.96,8.92,12.88,16.84,20.8,24.76,28.72,32.68,36.64,40.6,44.56,48.52,52.48,56.44,60.4,64.36,68.32,72.28,76.24,80.2,84.16,88.12,92.08,96.04,100]
pact list | [40,43.2,46.4,49.6,52.8,56,59.2,62.4,65.6,68.8,72,75.2,78.4,81.6,84.8,88,91.2,94.4,97.6,100.8,104,107.2,110.4,113.6,116.8,120]
| pin | qact liq | qact Perkins | pact | qact liq | qact Perkins
| 1 | 35.562 | 31.0364 | 40 | 0 | 0
| 4.96 | 34.8435 | 31.0364 | 43.2 | 6.3962 | 6.42
| 8.92 | 34.1098 | 31.0364 | 46.4 | 9.0454 | 9.0793
| 12.88 | 33.3601 | 31.0364 | 49.6 | 11.0781 | 11.1199
| 16.84 | 32.5931 | 31.0364 | 52.8 | 12.7917 | 12.8403
| 20.8 | 31.8076 | 31.0364 | 56 | 14.3012 | 14.356
| 24.76 | 31.0022 | 31.0364 | 59.2 | 15.6659 | 15.7263
| 28.72 | 30.1753 | 30.3027 | 62.4 | 16.9207 | 16.9865
| 32.68 | 29.3251 | 29.4494 | 65.6 | 18.0886 | 18.1594
| 36.64 | 28.4496 | 28.5706 | 68.8 | 19.1854 | 19.2611
| 40.6 | 27.5462 | 27.6638 | 72 | 20.2228 | 20.3032
| 44.56 | 26.6121 | 26.7262 | 75.2 | 21.2093 | 21.2943
| 48.52 | 25.6441 | 25.7545 | 78.4 | 22.1519 | 22.2413
| 52.48 | 24.638 | 24.7446 | 81.6 | 23.0558 | 23.1497
| 56.44 | 23.5891 | 23.6915 | 84.8 | 23.9256 | 24.0237
| 60.4 | 22.4914 | 22.5894 | 88 | 24.7647 | 24.8671
| 64.36 | 21.3372 | 21.4306 | 91.2 | 25.5762 | 25.6828
| 68.32 | 20.1169 | 20.2054 | 94.4 | 26.3626 | 26.4735
| 72.28 | 18.8176 | 18.9008 | 97.6 | 27.1262 | 27.2412
| 76.24 | 17.4217 | 17.499 | 100.8 | 27.8687 | 27.9879
| 80.2 | 15.9038 | 15.9747 | 104 | 28.5919 | 28.7152
| 84.16 | 14.2248 | 14.2885 | 107.2 | 29.2971 | 29.4246
| 88.12 | 12.319 | 12.3745 | 110.4 | 29.9857 | 30.1172
| 92.08 | 10.0584 | 10.1039 | 113.6 | 30.6587 | 30.7944
| 96.04 | 7.1124 | 7.1447 | 116.8 | 31.3171 | 31.4569
| 100 | 0 | 0 | 120 | 31.9619 | 32.1059